## BSPP thread
Unit: Millimeter |  |  |  | Dpitch |  |  | Dminor |  | Dmajor |  | internal |  |  |  |  | 0.27205 | external |  |  |  |  | 0.29098
Designation | Threads / Inch | Pitch (P) | Height of thread | nom | internal max delta | external min delta | nom | internal max delta | nom | external min delta | Dpitch | Goodness | Dminor | Margin | Dmajor | ok? | Dpitch | Goodness | Dminor | ok? | Dmajor | Margin
1/16 | 28 | 0.907 | 0.581 | 7.142 | 0.107 | -0.107 | 6.561 | 0.282 | 7.723 | -0.214 | 7.1955 | 50% | 6.702 | 0.141 | 7.9578 | TRUE | 7.0885 | 50% | 6.3262 | TRUE | 7.6163 | 0.10667
1/8 | 28 | 0.907 | 0.581 | 9.147 | 0.107 | -0.107 | 8.566 | 0.282 | 9.728 | -0.214 | 9.2005 | 50% | 8.707 | 0.141 | 9.9628 | TRUE | 9.0935 | 50% | 8.3312 | TRUE | 9.6213 | 0.10667
1/4 | 19 | 1.337 | 0.856 | 12.301 | 0.125 | -0.125 | 11.445 | 0.445 | 13.157 | -0.25 | 12.3635 | 50% | 11.636 | 0.19104 | 13.4872 | TRUE | 12.2385 | 50% | 11.1148 | TRUE | 13.0166 | 0.10957
3/8 | 19 | 1.337 | 0.856 | 15.806 | 0.125 | -0.125 | 14.95 | 0.445 | 16.662 | -0.25 | 15.8685 | 50% | 15.141 | 0.19104 | 16.9922 | TRUE | 15.7435 | 50% | 14.6198 | TRUE | 16.5216 | 0.10957
1/2 | 14 | 1.814 | 1.162 | 19.793 | 0.142 | -0.142 | 18.631 | 0.541 | 20.955 | -0.284 | 19.864 | 50% | 18.877 | 0.246 | 21.3885 | TRUE | 19.722 | 50% | 18.1975 | TRUE | 20.7777 | 0.10667
5/8 | 14 | 1.814 | 1.162 | 21.749 | 0.142 | -0.142 | 20.587 | 0.541 | 22.911 | -0.284 | 21.82 | 50% | 20.833 | 0.246 | 23.3445 | TRUE | 21.678 | 50% | 20.1535 | TRUE | 22.7337 | 0.10667
3/4 | 14 | 1.814 | 1.162 | 25.279 | 0.142 | -0.142 | 24.117 | 0.541 | 26.441 | -0.284 | 25.35 | 50% | 24.363 | 0.246 | 26.8745 | TRUE | 25.208 | 50% | 23.6835 | TRUE | 26.2637 | 0.10667
7/8 | 14 | 1.814 | 1.162 | 29.039 | 0.142 | -0.142 | 27.877 | 0.541 | 30.201 | -0.284 | 29.11 | 50% | 28.123 | 0.246 | 30.6345 | TRUE | 28.968 | 50% | 27.4435 | TRUE | 30.0237 | 0.10667
1 | 11 | 2.309 | 1.479 | 31.77 | 0.18 | -0.18 | 30.291 | 0.64 | 33.249 | -0.36 | 31.86 | 50% | 30.6037 | 0.31267 | 33.8006 | TRUE | 31.68 | 50% | 29.7394 | TRUE | 33.0237 | 0.13473
1 1/8 | 11 | 2.309 | 1.479 | 36.418 | 0.18 | -0.18 | 34.939 | 0.64 | 37.897 | -0.36 | 36.508 | 50% | 35.2517 | 0.31267 | 38.4486 | TRUE | 36.328 | 50% | 34.3874 | TRUE | 37.6717 | 0.13473
1 1/4 | 11 | 2.309 | 1.479 | 40.431 | 0.18 | -0.18 | 38.952 | 0.64 | 41.91 | -0.36 | 40.521 | 50% | 39.2647 | 0.31267 | 42.4616 | TRUE | 40.341 | 50% | 38.4004 | TRUE | 41.6847 | 0.13473
1 1/2 | 11 | 2.309 | 1.479 | 46.324 | 0.18 | -0.18 | 44.845 | 0.64 | 47.803 | -0.36 | 46.414 | 50% | 45.1577 | 0.31267 | 48.3546 | TRUE | 46.234 | 50% | 44.2934 | TRUE | 47.5777 | 0.13473
1 3/4 | 11 | 2.309 | 1.479 | 52.267 | 0.18 | -0.18 | 50.788 | 0.64 | 53.746 | -0.36 | 52.357 | 50% | 51.1007 | 0.31267 | 54.2976 | TRUE | 52.177 | 50% | 50.2364 | TRUE | 53.5207 | 0.13473
2 | 11 | 2.309 | 1.479 | 58.135 | 0.18 | -0.18 | 56.656 | 0.64 | 59.614 | -0.36 | 58.225 | 50% | 56.9687 | 0.31267 | 60.1656 | TRUE | 58.045 | 50% | 56.1044 | TRUE | 59.3887 | 0.13473
2 1/4 | 11 | 2.309 | 1.479 | 64.231 | 0.217 | -0.217 | 62.752 | 0.64 | 65.71 | -0.434 | 64.3395 | 50% | 63.0832 | 0.30883 | 66.2801 | TRUE | 64.1225 | 50% | 62.1819 | TRUE | 65.4662 | 0.19023
2 1/2 | 11 | 2.309 | 1.479 | 73.705 | 0.217 | -0.217 | 72.226 | 0.64 | 75.184 | -0.434 | 73.8135 | 50% | 72.5572 | 0.30883 | 75.7541 | TRUE | 73.5965 | 50% | 71.6559 | TRUE | 74.9402 | 0.19023
2 3/4 | 11 | 2.309 | 1.479 | 80.055 | 0.217 | -0.217 | 78.576 | 0.64 | 81.534 | -0.434 | 80.1635 | 50% | 78.9072 | 0.30883 | 82.1041 | TRUE | 79.9465 | 50% | 78.0059 | TRUE | 81.2902 | 0.19023
3 | 11 | 2.309 | 1.479 | 86.405 | 0.217 | -0.217 | 84.926 | 0.64 | 87.884 | -0.434 | 86.5135 | 50% | 85.2572 | 0.30883 | 88.4541 | TRUE | 86.2965 | 50% | 84.3559 | TRUE | 87.6402 | 0.19023
3 1/2 | 11 | 2.309 | 1.479 | 98.851 | 0.217 | -0.217 | 97.372 | 0.64 | 100.33 | -0.434 | 98.9595 | 50% | 97.7032 | 0.30883 | 100.9001 | TRUE | 98.7425 | 50% | 96.8019 | TRUE | 100.0862 | 0.19023
4 | 11 | 2.309 | 1.479 | 111.551 | 0.217 | -0.217 | 110.072 | 0.64 | 113.03 | -0.434 | 111.6595 | 50% | 110.4032 | 0.30883 | 113.6001 | TRUE | 111.4425 | 50% | 109.5019 | TRUE | 112.7862 | 0.19023
4 1/2 | 11 | 2.309 | 1.479 | 124.251 | 0.217 | -0.217 | 122.772 | 0.64 | 125.73 | -0.434 | 124.3595 | 50% | 123.1032 | 0.30883 | 126.3001 | TRUE | 124.1425 | 50% | 122.2019 | TRUE | 125.4862 | 0.19023
5 | 11 | 2.309 | 1.479 | 136.951 | 0.217 | -0.217 | 135.472 | 0.64 | 138.43 | -0.434 | 137.0595 | 50% | 135.8032 | 0.30883 | 139.0001 | TRUE | 136.8425 | 50% | 134.9019 | TRUE | 138.1862 | 0.19023
5 1/2 | 11 | 2.309 | 1.479 | 149.651 | 0.217 | -0.217 | 148.172 | 0.64 | 151.13 | -0.434 | 149.7595 | 50% | 148.5032 | 0.30883 | 151.7001 | TRUE | 149.5425 | 50% | 147.6019 | TRUE | 150.8862 | 0.19023
6 | 11 | 2.309 | 1.479 | 162.351 | 0.217 | -0.217 | 160.872 | 0.64 | 163.83 | -0.434 | 162.4595 | 50% | 161.2032 | 0.30883 | 164.4001 | TRUE | 162.2425 | 50% | 160.3019 | TRUE | 163.5862 | 0.19023
[11 empty] | min: | 50% |  | 0.141 |  | TRUE | min: | 50% |  | TRUE |  | 0.10667
Data from
https://www.amesweb.info/Screws/British-Standard-Pipe-Parallel-Thread-BSPP.aspx
Even better info (also on other thread types) here:
http://mdmetric.com/tech/thddat7.htm
Designs for internal and external threads using simple formulas optimized for maximum margin. Hopefully large enough to obtain working threads from 3D-printers.
Find formulas in internal:Dminor cells and external:Dmajor cells.
Dmajor for internal :
The tap diameter is to be set to Dpitch+H/6
The major diameter for the *thread* (above) is a bit larger to assure overlap (avoid OpenSCAD artifacts)
Dminor for external:
The cylinder diameter is to be set to Dpitch-H/6.
The minor diameter for the *thread* (above) is a bit smaller to assure overlap (avoid OpenSCAD artifacts).

## Metric thread
| ISO Metric profile |  |  | External (bolt thread) | [6 empty] | Internal (nut thread) | [6 empty] | Basic mm | External thread | [8 empty] | Internal thread
Size mm | Thread Designation | Simple Thread Designation | Pitch mm | Class | Major Dia d=D max. min. |  | Pitch Dia d2=D2 max. min. |  | Minor Dia d3 max. min. |  | Class | Minor Dia D1 min. max. |  | Pitch Dia d2=D2 min. max. |  | Major Dia d=D min. max. |  | Tap Drill | H | rpitch' | Dsupport | rmin' | rmax' | drmax | drmin | dzcrest | dzvalley | H | rpitch' | Dsupport | rmin' | rmax' | drmax | drmin | dzcrest | dzvalley
0.25 | M0.25x0.075 | M0.25x0.075 | 0.075 | 6g | 0.25 | 0.235 | 0.201 | 0.187 | 0.16 | 0.14 | 6H | 0.172 | 0.208 | 0.201 | 0.215 | 0.255 | 0.276 | 0.175 | 0.064952 | 0.097 | 0.15 | 0.07 | 0.12125 | 0.008226 | 0.005476 | 0.0047493 | 0.0031615 | 0.064952 | 0.104 | 0.2655 | 0.095 | 0.138 | 0.00064952 | 0.023476 | 0.013554 | 0.000375
0.3 | M0.3x0.08 | M0.3x0.08 | 0.08 | 6g | 0.3 | 0.284 | 0.248 | 0.234 | 0.204 | 0.183 | 6H | 0.217 | 0.254 | 0.248 | 0.262 | 0.306 | 0.327 | 0.22 | 0.069282 | 0.1205 | 0.1935 | 0.0915 | 0.146 | 0.009141 | 0.005641 | 0.0052776 | 0.0032568 | 0.069282 | 0.1275 | 0.3165 | 0.11775 | 0.1635 | 0.00069282 | 0.024891 | 0.014371 | 0.0004
0.3 | M0.3x0.09 | M0.3x0.09 | 0.09 | 6g | 0.3 | 0.283 | 0.242 | 0.226 | 0.192 | 0.17 | 6H | 0.206 | 0.247 | 0.242 | 0.257 | 0.306 | 0.33 | 0.21 | 0.077942 | 0.117 | 0.181 | 0.085 | 0.14575 | 0.010221 | 0.0069711 | 0.0059012 | 0.0040248 | 0.077942 | 0.12475 | 0.318 | 0.11325 | 0.165 | 0.00077942 | 0.027471 | 0.01586 | 0.00045
0.35 | M0.35x0.09 | M0.35x0.09 | 0.09 | 6g | 0.35 | 0.333 | 0.292 | 0.277 | 0.242 | 0.22 | 6H | 0.256 | 0.297 | 0.292 | 0.307 | 0.356 | 0.38 | 0.26 | 0.077942 | 0.14225 | 0.231 | 0.11 | 0.17075 | 0.010471 | 0.0067211 | 0.0060455 | 0.0038805 | 0.077942 | 0.14975 | 0.368 | 0.13825 | 0.19 | 0.00077942 | 0.027471 | 0.01586 | 0.00045
0.4 | M0.4x0.1 | M0.4x0.1 | 0.1 | 6g | 0.4 | 0.382 | 0.335 | 0.319 | 0.28 | 0.256 | 6H | 0.296 | 0.34 | 0.335 | 0.351 | 0.407 | 0.432 | 0.3 | 0.086603 | 0.1635 | 0.268 | 0.128 | 0.1955 | 0.011301 | 0.0078013 | 0.0065248 | 0.0045041 | 0.086603 | 0.1715 | 0.4195 | 0.159 | 0.216 | 0.00086603 | 0.030801 | 0.017783 | 0.0005
0.45 | M0.45x0.1 | M0.45x0.1 | 0.1 | 6g | 0.45 | 0.432 | 0.385 | 0.369 | 0.33 | 0.306 | 6H | 0.346 | 0.39 | 0.385 | 0.401 | 0.457 | 0.482 | 0.35 | 0.086603 | 0.1885 | 0.318 | 0.153 | 0.2205 | 0.011301 | 0.0078013 | 0.0065248 | 0.0045041 | 0.086603 | 0.1965 | 0.4695 | 0.184 | 0.241 | 0.00086603 | 0.030801 | 0.017783 | 0.0005
0.5 | M0.5x0.125 | M0.5x0.125 | 0.125 | 6g | 0.5 | 0.479 | 0.419 | 0.401 | 0.35 | 0.322 | 6H | 0.37 | 0.422 | 0.419 | 0.437 | 0.509 | 0.538 | 0.375 | 0.10825 | 0.205 | 0.336 | 0.161 | 0.24475 | 0.014377 | 0.010127 | 0.0083003 | 0.0058466 | 0.10825 | 0.214 | 0.5235 | 0.198 | 0.269 | 0.0010825 | 0.038127 | 0.022012 | 0.000625
0.55 | M0.55x0.125 | M0.55x0.125 | 0.125 | 6g | 0.55 | 0.529 | 0.469 | 0.451 | 0.4 | 0.372 | 6H | 0.42 | 0.472 | 0.469 | 0.487 | 0.559 | 0.588 | 0.425 | 0.10825 | 0.23 | 0.386 | 0.186 | 0.26975 | 0.014377 | 0.010127 | 0.0083003 | 0.0058466 | 0.10825 | 0.239 | 0.5735 | 0.223 | 0.294 | 0.0010825 | 0.038127 | 0.022012 | 0.000625
0.6 | M0.6x0.15 | M0.6x0.15 | 0.15 | 6g | 0.6 | 0.576 | 0.503 | 0.483 | 0.42 | 0.388 | 6H | 0.444 | 0.504 | 0.503 | 0.523 | 0.611 | 0.644 | 0.45 | 0.1299 | 0.2465 | 0.404 | 0.194 | 0.294 | 0.017452 | 0.012452 | 0.010076 | 0.0071891 | 0.1299 | 0.2565 | 0.6275 | 0.237 | 0.322 | 0.001299 | 0.045452 | 0.026242 | 0.00075
0.7 | M0.7x0.175 | M0.7x0.175 | 0.175 | 6g | 0.7 | 0.673 | 0.586 | 0.564 | 0.49 | 0.454 | 6H | 0.518 | 0.586 | 0.586 | 0.608 | 0.713 | 0.75 | 0.525 | 0.15155 | 0.2875 | 0.472 | 0.227 | 0.34325 | 0.020027 | 0.015277 | 0.011563 | 0.0088203 | 0.15155 | 0.2985 | 0.7315 | 0.276 | 0.375 | 0.0015155 | 0.053277 | 0.03076 | 0.000875
0.8 | M0.8x0.2 | M0.8x0.2 | 0.2 | 6g | 0.8 | 0.77 | 0.67 | 0.646 | 0.56 | 0.52 | 6H | 0.592 | 0.668 | 0.67 | 0.694 | 0.814 | 0.856 | 0.6 | 0.17321 | 0.329 | 0.54 | 0.26 | 0.3925 | 0.023103 | 0.017603 | 0.013338 | 0.010163 | 0.17321 | 0.341 | 0.835 | 0.315 | 0.428 | 0.0017321 | 0.060603 | 0.034989 | 0.001
0.9 | M0.9x0.225 | M0.9x0.225 | 0.225 | 6g | 0.9 | 0.867 | 0.754 | 0.728 | 0.63 | 0.586 | 6H | 0.666 | 0.75 | 0.754 | 0.78 | 0.916 | 0.962 | 0.675 | 0.19486 | 0.3705 | 0.608 | 0.293 | 0.44175 | 0.026178 | 0.019928 | 0.015114 | 0.011505 | 0.19486 | 0.3835 | 0.939 | 0.354 | 0.481 | 0.0019486 | 0.067928 | 0.039218 | 0.001125
1 | M1x0.25 | M1 | 0.25 | 6g | 0.982 | 0.915 | 0.82 | 0.767 | 0.711 | 0.613 | 6H | 0.729 | 0.809 | 0.838 | 0.909 | 1 | 1.107 | 0.75 | 0.21651 | 0.39675 | 0.662 | 0.3065 | 0.47425 | 0.030753 | 0.018003 | 0.017755 | 0.010394 | 0.21651 | 0.43675 | 1.0535 | 0.3845 | 0.5535 | 0.0021651 | 0.056003 | 0.032333 | 0.00125
1 | M1x0.2 | M1x0.2 | 0.2 | 6g | 0.983 | 0.927 | 0.853 | 0.805 | 0.766 | 0.682 | 6H | 0.783 | 0.858 | 0.87 | 0.933 | 1 | 1.092 | 0.8 | 0.17321 | 0.4145 | 0.724 | 0.341 | 0.4775 | 0.023603 | 0.013103 | 0.013627 | 0.0075648 | 0.17321 | 0.45075 | 1.046 | 0.41025 | 0.546 | 0.0017321 | 0.046103 | 0.026617 | 0.001
1.1 | M1.1x0.25 | M1.1x0.25 | 0.25 | 6g | 1.082 | 1.015 | 0.92 | 0.867 | 0.811 | 0.713 | 6H | 0.829 | 0.909 | 0.938 | 1.009 | 1.1 | 1.207 | 0.85 | 0.21651 | 0.44675 | 0.762 | 0.3565 | 0.52425 | 0.030753 | 0.018003 | 0.017755 | 0.010394 | 0.21651 | 0.48675 | 1.1535 | 0.4345 | 0.6035 | 0.0021651 | 0.056003 | 0.032333 | 0.00125
1.1 | M1.1x0.2 | M1.1x0.2 | 0.2 | 6g | 1.083 | 1.027 | 0.953 | 0.905 | 0.866 | 0.782 | 6H | 0.883 | 0.958 | 0.97 | 1.033 | 1.1 | 1.192 | 0.9 | 0.17321 | 0.4645 | 0.824 | 0.391 | 0.5275 | 0.023603 | 0.013103 | 0.013627 | 0.0075648 | 0.17321 | 0.50075 | 1.146 | 0.46025 | 0.596 | 0.0017321 | 0.046103 | 0.026617 | 0.001
1.2 | M1.2x0.25 | M1.2 | 0.25 | 6g | 1.182 | 1.115 | 1.02 | 0.967 | 0.911 | 0.813 | 6H | 0.929 | 1.009 | 1.038 | 1.109 | 1.2 | 1.307 | 0.95 | 0.21651 | 0.49675 | 0.862 | 0.4065 | 0.57425 | 0.030753 | 0.018003 | 0.017755 | 0.010394 | 0.21651 | 0.53675 | 1.2535 | 0.4845 | 0.6535 | 0.0021651 | 0.056003 | 0.032333 | 0.00125
1.2 | M1.2x0.2 | M1.2x0.2 | 0.2 | 6g | 1.183 | 1.127 | 1.053 | 1.005 | 0.966 | 0.882 | 6H | 0.983 | 1.058 | 1.07 | 1.133 | 1.2 | 1.292 | 1 | 0.17321 | 0.5145 | 0.924 | 0.441 | 0.5775 | 0.023603 | 0.013103 | 0.013627 | 0.0075648 | 0.17321 | 0.55075 | 1.246 | 0.51025 | 0.646 | 0.0017321 | 0.046103 | 0.026617 | 0.001
1.4 | M1.4x0.3 | M1.4 | 0.3 | 6g | 1.383 | 1.308 | 1.253 | 1.193 | 1.166 | 1.07 | 6H | 1.183 | 1.258 | 1.27 | 1.35 | 1.4 | 1.509 | 1.1 | 0.25981 | 0.6115 | 1.118 | 0.535 | 0.67275 | 0.068654 | 0.053404 | 0.039637 | 0.030833 | 0.25981 | 0.655 | 1.4545 | 0.61025 | 0.7545 | 0.030404 | 0.085154 | 0.049164 | 0.017554
1.4 | M1.4x0.2 | M1.4x0.2 | 0.2 | 6g | 1.383 | 1.327 | 1.253 | 1.205 | 1.166 | 1.082 | 6H | 1.183 | 1.258 | 1.27 | 1.333 | 1.4 | 1.492 | 1.2 | 0.17321 | 0.6145 | 1.124 | 0.541 | 0.6775 | 0.023603 | 0.013103 | 0.013627 | 0.0075648 | 0.17321 | 0.65075 | 1.446 | 0.61025 | 0.746 | 0.0017321 | 0.046103 | 0.026617 | 0.001
1.6 | M1.6x0.35 | M1.6 | 0.35 | 6g | 1.581 | 1.496 | 1.354 | 1.291 | 1.202 | 1.075 | 6H | 1.221 | 1.321 | 1.373 | 1.458 | 1.6 | 1.736 | 1.25 | 0.30311 | 0.66125 | 1.1385 | 0.5375 | 0.76925 | 0.043554 | 0.027804 | 0.025146 | 0.016053 | 0.30311 | 0.70775 | 1.668 | 0.6355 | 0.868 | 0.0030311 | 0.079304 | 0.045786 | 0.00175
1.6 | M1.6x0.3 | M1.6x0.3 | 0.3 | 6g | 1.582 | 1.507 | 1.387 | 1.342 | 1.257 | 1.157 | 6H | 1.275 | 1.36 | 1.405 | 1.465 | 1.6 | 1.703 | 1.3 | 0.25981 | 0.68225 | 1.207 | 0.5785 | 0.77225 | 0.039904 | 0.026154 | 0.023038 | 0.0151 | 0.25981 | 0.7175 | 1.6515 | 0.65875 | 0.8515 | 0.0025981 | 0.071154 | 0.041081 | 0.0015
1.6 | M1.6x0.2 | M1.6x0.2 | 0.2 | 6g | 1.583 | 1.527 | 1.453 | 1.403 | 1.366 | 1.28 | 6H | 1.383 | 1.458 | 1.47 | 1.537 | 1.6 | 1.696 | 1.4 | 0.17321 | 0.714 | 1.323 | 0.64 | 0.7775 | 0.023103 | 0.012603 | 0.013338 | 0.0072761 | 0.17321 | 0.75175 | 1.648 | 0.71025 | 0.848 | 0.0017321 | 0.045103 | 0.02604 | 0.001
1.7 | M1.7x0.35 | M1.7x0.35 | 0.35 | 6g | 1.681 | 1.596 | 1.454 | 1.391 | 1.302 | 1.175 | 6H | 1.321 | 1.421 | 1.473 | 1.558 | 1.7 | 1.836 | 1.35 | 0.30311 | 0.71125 | 1.2385 | 0.5875 | 0.81925 | 0.043554 | 0.027804 | 0.025146 | 0.016053 | 0.30311 | 0.75775 | 1.768 | 0.6855 | 0.918 | 0.0030311 | 0.079304 | 0.045786 | 0.00175
1.8 | M1.8x0.35 | M1.8 | 0.35 | 6g | 1.781 | 1.696 | 1.554 | 1.491 | 1.402 | 1.275 | 6H | 1.421 | 1.521 | 1.573 | 1.658 | 1.8 | 1.936 | 1.45 | 0.30311 | 0.76125 | 1.3385 | 0.6375 | 0.86925 | 0.043554 | 0.027804 | 0.025146 | 0.016053 | 0.30311 | 0.80775 | 1.868 | 0.7355 | 0.968 | 0.0030311 | 0.079304 | 0.045786 | 0.00175
1.8 | M1.8x0.2 | M1.8x0.2 | 0.2 | 6g | 1.783 | 1.727 | 1.653 | 1.603 | 1.566 | 1.48 | 6H | 1.583 | 1.658 | 1.67 | 1.737 | 1.8 | 1.896 | 1.6 | 0.17321 | 0.814 | 1.523 | 0.74 | 0.8775 | 0.023103 | 0.012603 | 0.013338 | 0.0072761 | 0.17321 | 0.85175 | 1.848 | 0.81025 | 0.948 | 0.0017321 | 0.045103 | 0.02604 | 0.001
2 | M2x0.4 | M2 | 0.4 | 6g | 1.981 | 1.886 | 1.721 | 1.654 | 1.548 | 1.408 | 6H | 1.567 | 1.679 | 1.74 | 1.83 | 2 | 2.148 | 1.6 | 0.34641 | 0.84375 | 1.478 | 0.704 | 0.96675 | 0.050205 | 0.033455 | 0.028986 | 0.019315 | 0.34641 | 0.8925 | 2.074 | 0.8115 | 1.074 | 0.0034641 | 0.092205 | 0.053235 | 0.002
2 | M2x0.25 | M2x0.25 | 0.25 | 6g | 1.982 | 1.915 | 1.82 | 1.764 | 1.711 | 1.61 | 6H | 1.729 | 1.809 | 1.838 | 1.913 | 2 | 2.111 | 1.75 | 0.21651 | 0.896 | 1.6605 | 0.805 | 0.97425 | 0.030003 | 0.017253 | 0.017322 | 0.0099611 | 0.21651 | 0.93775 | 2.0555 | 0.8845 | 1.0555 | 0.0021651 | 0.055003 | 0.031756 | 0.00125
2.2 | M2.2x0.45 | M2.2 | 0.45 | 6g | 2.18 | 2.08 | 1.888 | 1.817 | 1.693 | 1.54 | 6H | 1.713 | 1.838 | 1.908 | 2.003 | 2.2 | 2.36 | 1.75 | 0.38971 | 0.92625 | 1.6165 | 0.77 | 1.065 | 0.056106 | 0.038606 | 0.032393 | 0.022289 | 0.38971 | 0.97775 | 2.28 | 0.88775 | 1.18 | 0.0038971 | 0.10486 | 0.060538 | 0.00225
2.2 | M2.2x0.25 | M2.2x0.25 | 0.25 | 6g | 2.182 | 2.115 | 2.02 | 1.964 | 1.911 | 1.81 | 6H | 1.929 | 2.009 | 2.038 | 2.113 | 2.2 | 2.311 | 1.95 | 0.21651 | 0.996 | 1.8605 | 0.905 | 1.0743 | 0.030003 | 0.017253 | 0.017322 | 0.0099611 | 0.21651 | 1.0377 | 2.2555 | 0.9845 | 1.1555 | 0.0021651 | 0.055003 | 0.031756 | 0.00125
2.3 | M2.3x0.45 | M2.3x0.45 | 0.45 | 6g | 2.28 | 2.18 | 1.988 | 1.917 | 1.793 | 1.64 | 6H | 1.813 | 1.938 | 2.008 | 2.103 | 2.3 | 2.46 | 1.85 | 0.38971 | 0.97625 | 1.7165 | 0.82 | 1.115 | 0.056106 | 0.038606 | 0.032393 | 0.022289 | 0.38971 | 1.0278 | 2.38 | 0.93775 | 1.23 | 0.0038971 | 0.10486 | 0.060538 | 0.00225
2.3 | M2.3x0.4 | M2.3x0.4 | 0.4 | 6g | 2.281 | 2.186 | 2.021 | 1.954 | 1.848 | 1.708 | 6H | 1.867 | 1.979 | 2.04 | 2.13 | 2.3 | 2.448 | 1.9 | 0.34641 | 0.99375 | 1.778 | 0.854 | 1.1168 | 0.050205 | 0.033455 | 0.028986 | 0.019315 | 0.34641 | 1.0425 | 2.374 | 0.9615 | 1.224 | 0.0034641 | 0.092205 | 0.053235 | 0.002
2.5 | M2.5x0.45 | M2.5 | 0.45 | 6g | 2.48 | 2.38 | 2.188 | 2.117 | 1.993 | 1.84 | 6H | 2.013 | 2.138 | 2.208 | 2.303 | 2.5 | 2.66 | 2.05 | 0.38971 | 1.0762 | 1.9165 | 0.92 | 1.215 | 0.056106 | 0.038606 | 0.032393 | 0.022289 | 0.38971 | 1.1278 | 2.58 | 1.0377 | 1.33 | 0.0038971 | 0.10486 | 0.060538 | 0.00225
2.5 | M2.5x0.35 | M2.5x0.35 | 0.35 | 6g | 2.481 | 2.396 | 2.254 | 2.191 | 2.102 | 1.975 | 6H | 2.121 | 2.221 | 2.273 | 2.358 | 2.5 | 2.636 | 2.15 | 0.30311 | 1.1113 | 2.0385 | 0.9875 | 1.2192 | 0.043554 | 0.027804 | 0.025146 | 0.016053 | 0.30311 | 1.1578 | 2.568 | 1.0855 | 1.318 | 0.0030311 | 0.079304 | 0.045786 | 0.00175
2.6 | M2.6x0.45 | M2.6x0.45 | 0.45 | 6g | 2.58 | 2.48 | 2.288 | 2.217 | 2.093 | 1.94 | 6H | 2.113 | 2.238 | 2.308 | 2.393 | 2.6 | 2.75 | 2.15 | 0.38971 | 1.1262 | 2.0165 | 0.97 | 1.265 | 0.056106 | 0.038606 | 0.032393 | 0.022289 | 0.38971 | 1.1752 | 2.675 | 1.0877 | 1.375 | 0.0038971 | 0.10736 | 0.061982 | 0.00225
3 | M3x0.5 | M3 | 0.5 | 6g | 2.98 | 2.874 | 2.655 | 2.58 | 2.439 | 2.272 | 6H | 2.459 | 2.599 | 2.675 | 2.775 | 3 | 3.172 | 2.5 | 0.43301 | 1.3087 | 2.3555 | 1.136 | 1.4635 | 0.061756 | 0.043756 | 0.035655 | 0.025263 | 0.43301 | 1.3625 | 3.086 | 1.2645 | 1.586 | 0.0043301 | 0.11851 | 0.06842 | 0.0025
3 | M3x0.35 | M3x0.35 | 0.35 | 6g | 2.981 | 2.896 | 2.754 | 2.687 | 2.602 | 2.471 | 6H | 2.621 | 2.721 | 2.773 | 2.863 | 3 | 3.141 | 2.65 | 0.30311 | 1.3602 | 2.5365 | 1.2355 | 1.4692 | 0.042554 | 0.026804 | 0.024569 | 0.015476 | 0.30311 | 1.409 | 3.0705 | 1.3355 | 1.5705 | 0.0030311 | 0.078054 | 0.045065 | 0.00175
3.5 | M3.5x0.6 | M3.5 | 0.6 | 6g | 3.479 | 3.354 | 3.089 | 3.004 | 2.829 | 2.635 | 6H | 2.85 | 3.01 | 3.11 | 3.222 | 3.5 | 3.699 | 2.9 | 0.51962 | 1.5232 | 2.732 | 1.3175 | 1.7083 | 0.074808 | 0.054058 | 0.04319 | 0.03121 | 0.51962 | 1.583 | 3.5995 | 1.465 | 1.8495 | 0.0051962 | 0.14181 | 0.081873 | 0.003
3.5 | M3.5x0.35 | M3.5x0.35 | 0.35 | 6g | 3.481 | 3.396 | 3.254 | 3.187 | 3.102 | 2.971 | 6H | 3.121 | 3.221 | 3.273 | 3.363 | 3.5 | 3.641 | 3.15 | 0.30311 | 1.6102 | 3.0365 | 1.4855 | 1.7192 | 0.042554 | 0.026804 | 0.024569 | 0.015476 | 0.30311 | 1.659 | 3.5705 | 1.5855 | 1.8205 | 0.0030311 | 0.078054 | 0.045065 | 0.00175
4 | M4x0.7 | M4 | 0.7 | 6g | 3.978 | 3.838 | 3.523 | 3.433 | 3.22 | 3.002 | 6H | 3.242 | 3.422 | 3.545 | 3.663 | 4 | 4.219 | 3.3 | 0.60622 | 1.739 | 3.111 | 1.501 | 1.954 | 0.088109 | 0.065109 | 0.05087 | 0.037591 | 0.60622 | 1.802 | 4.1095 | 1.666 | 2.1095 | 0.0060622 | 0.16711 | 0.09648 | 0.0035
4 | M4x0.5 | M4x0.5 | 0.5 | 6g | 3.98 | 3.874 | 3.655 | 3.58 | 3.439 | 3.272 | 6H | 3.459 | 3.599 | 3.675 | 3.775 | 4 | 4.172 | 3.5 | 0.43301 | 1.8087 | 3.3555 | 1.636 | 1.9635 | 0.061756 | 0.043756 | 0.035655 | 0.025263 | 0.43301 | 1.8625 | 4.086 | 1.7645 | 2.086 | 0.0043301 | 0.11851 | 0.06842 | 0.0025
4.5 | M4.5x0.75 | M4.5x0.75 | 0.75 | 6g | 4.478 | 4.338 | 3.991 | 3.901 | 3.666 | 3.439 | 6H | 3.688 | 3.878 | 4.013 | 4.131 | 4.5 | 4.726 | 3.75 | 0.64952 | 1.973 | 3.5525 | 1.7195 | 2.204 | 0.09376 | 0.07126 | 0.054132 | 0.041142 | 0.64952 | 2.036 | 4.613 | 1.8915 | 2.363 | 0.0064952 | 0.18026 | 0.10407 | 0.00375
4.5 | M4.5x0.5 | M4.5x0.5 | 0.5 | 6g | 4.48 | 4.374 | 4.155 | 4.08 | 3.939 | 3.772 | 6H | 3.959 | 4.099 | 4.175 | 4.275 | 4.5 | 4.672 | 4 | 0.43301 | 2.0587 | 3.8555 | 1.886 | 2.2135 | 0.061756 | 0.043756 | 0.035655 | 0.025263 | 0.43301 | 2.1125 | 4.586 | 2.0145 | 2.336 | 0.0043301 | 0.11851 | 0.06842 | 0.0025
5 | M5x0.8 | M5 | 0.8 | 6g | 4.976 | 4.826 | 4.456 | 4.361 | 4.11 | 3.869 | 6H | 4.134 | 4.334 | 4.48 | 4.605 | 5 | 5.24 | 4.2 | 0.69282 | 2.2043 | 3.9895 | 1.9345 | 2.4505 | 0.10016 | 0.07666 | 0.057827 | 0.04426 | 0.69282 | 2.2713 | 5.12 | 2.117 | 2.62 | 0.0069282 | 0.19216 | 0.11094 | 0.004
5 | M5x0.5 | M5x0.5 | 0.5 | 6g | 4.98 | 4.874 | 4.655 | 4.58 | 4.439 | 4.272 | 6H | 4.459 | 4.599 | 4.675 | 4.775 | 5 | 5.172 | 4.5 | 0.43301 | 2.3087 | 4.3555 | 2.136 | 2.4635 | 0.061756 | 0.043756 | 0.035655 | 0.025263 | 0.43301 | 2.3625 | 5.086 | 2.2645 | 2.586 | 0.0043301 | 0.11851 | 0.06842 | 0.0025
5.5 | M5.5x0.5 | M5.5x0.5 | 0.5 | 6g | 5.48 | 5.374 | 5.155 | 5.065 | 4.939 | 4.757 | 6H | 4.959 | 5.099 | 5.175 | 5.295 | 5.5 | 5.692 | 5 | 0.43301 | 2.555 | 4.848 | 2.3785 | 2.7135 | 0.058006 | 0.040006 | 0.03349 | 0.023098 | 0.43301 | 2.6175 | 5.596 | 2.5145 | 2.846 | 0.0043301 | 0.11351 | 0.065533 | 0.0025
6 | M6x1 | M6 | 1 | 6g | 5.974 | 5.794 | 5.324 | 5.212 | 4.891 | 4.596 | 6H | 4.917 | 5.153 | 5.35 | 5.5 | 6 | 6.294 | 5 | 0.86603 | 2.634 | 4.7435 | 2.298 | 2.942 | 0.12501 | 0.097013 | 0.072176 | 0.05601 | 0.86603 | 2.7125 | 6.147 | 2.5175 | 3.147 | 0.0086603 | 0.23801 | 0.13742 | 0.005
6 | M6x0.8 | M6x0.8 | 0.8 | 6g | 5.976 | 5.826 | 5.456 | 5.376 | 5.11 | 4.884 | 6H | 5.134 | 5.334 | 5.48 | 5.586 | 6 | 6.221 | 5.2 | 0.69282 | 2.708 | 4.997 | 2.442 | 2.9505 | 0.10391 | 0.08041 | 0.059993 | 0.046425 | 0.69282 | 2.7665 | 6.1105 | 2.617 | 3.1105 | 0.0069282 | 0.19691 | 0.11369 | 0.004
6 | M6x0.75 | M6x0.75 | 0.75 | 6g | 5.978 | 5.838 | 5.491 | 5.391 | 5.166 | 4.929 | 6H | 5.188 | 5.378 | 5.513 | 5.645 | 6 | 6.24 | 5.25 | 0.64952 | 2.7205 | 5.0475 | 2.4645 | 2.954 | 0.09126 | 0.06876 | 0.052689 | 0.039698 | 0.64952 | 2.7895 | 6.12 | 2.6415 | 3.12 | 0.0064952 | 0.17676 | 0.10205 | 0.00375
6 | M6x0.7 | M6x0.7 | 0.7 | 6g | 5.978 | 5.838 | 5.523 | 5.428 | 5.22 | 4.997 | 6H | 5.242 | 5.422 | 5.545 | 5.671 | 6 | 6.226 | 5.3 | 0.60622 | 2.7378 | 5.1085 | 2.4985 | 2.954 | 0.086859 | 0.063859 | 0.050148 | 0.036869 | 0.60622 | 2.804 | 6.113 | 2.666 | 3.113 | 0.0060622 | 0.16511 | 0.095326 | 0.0035
6 | M6x0.5 | M6x0.5 | 0.5 | 6g | 5.98 | 5.874 | 5.655 | 5.57 | 5.439 | 5.262 | 6H | 5.459 | 5.599 | 5.675 | 5.787 | 6 | 6.184 | 5.5 | 0.43301 | 2.8063 | 5.3505 | 2.631 | 2.9635 | 0.059256 | 0.041256 | 0.034212 | 0.023819 | 0.43301 | 2.8655 | 6.092 | 2.7645 | 3.092 | 0.0043301 | 0.11551 | 0.066688 | 0.0025
7 | M7x1 | M7 | 1 | 6g | 6.974 | 6.794 | 6.324 | 6.212 | 5.891 | 5.596 | 6H | 5.917 | 6.153 | 6.35 | 6.5 | 7 | 7.294 | 6 | 0.86603 | 3.134 | 5.7435 | 2.798 | 3.442 | 0.12501 | 0.097013 | 0.072176 | 0.05601 | 0.86603 | 3.2125 | 7.147 | 3.0175 | 3.647 | 0.0086603 | 0.23801 | 0.13742 | 0.005
7 | M7x0.75 | M7x0.75 | 0.75 | 6g | 6.978 | 6.838 | 6.491 | 6.391 | 6.166 | 5.929 | 6H | 6.188 | 6.378 | 6.513 | 6.645 | 7 | 7.24 | 6.25 | 0.64952 | 3.2205 | 6.0475 | 2.9645 | 3.454 | 0.09126 | 0.06876 | 0.052689 | 0.039698 | 0.64952 | 3.2895 | 7.12 | 3.1415 | 3.62 | 0.0064952 | 0.17676 | 0.10205 | 0.00375
7 | M7x0.5 | M7x0.5 | 0.5 | 6g | 6.98 | 6.874 | 6.655 | 6.57 | 6.439 | 6.262 | 6H | 6.459 | 6.599 | 6.675 | 6.787 | 7 | 7.184 | 6.5 | 0.43301 | 3.3063 | 6.3505 | 3.131 | 3.4635 | 0.059256 | 0.041256 | 0.034212 | 0.023819 | 0.43301 | 3.3655 | 7.092 | 3.2645 | 3.592 | 0.0043301 | 0.11551 | 0.066688 | 0.0025
8 | M8x1.25 | M8 | 1.25 | 6g | 7.972 | 7.76 | 7.16 | 7.042 | 6.619 | 6.272 | 6H | 6.647 | 6.912 | 7.188 | 7.348 | 8 | 8.34 | 6.75 | 1.0825 | 3.5505 | 6.4455 | 3.136 | 3.933 | 0.15877 | 0.12677 | 0.091664 | 0.073188 | 1.0825 | 3.634 | 8.17 | 3.3898 | 4.17 | 0.010825 | 0.29702 | 0.17148 | 0.00625
8 | M8x1 | M8x1 | 1 | 6g | 7.974 | 7.794 | 7.324 | 7.212 | 6.891 | 6.596 | 6H | 6.917 | 7.153 | 7.35 | 7.5 | 8 | 8.294 | 7 | 0.86603 | 3.634 | 6.7435 | 3.298 | 3.942 | 0.12501 | 0.097013 | 0.072176 | 0.05601 | 0.86603 | 3.7125 | 8.147 | 3.5175 | 4.147 | 0.0086603 | 0.23801 | 0.13742 | 0.005
8 | M8x0.8 | M8x0.8 | 0.8 | 6g | 7.976 | 7.826 | 7.456 | 7.35 | 7.11 | 6.858 | 6H | 7.134 | 7.334 | 7.48 | 7.62 | 8 | 8.255 | 7.2 | 0.69282 | 3.7015 | 6.984 | 3.429 | 3.9505 | 0.09741 | 0.07391 | 0.05624 | 0.042672 | 0.69282 | 3.775 | 8.1275 | 3.617 | 4.1275 | 0.0069282 | 0.18841 | 0.10878 | 0.004
8 | M8x0.75 | M8x0.75 | 0.75 | 6g | 7.978 | 7.838 | 7.491 | 7.391 | 7.166 | 6.929 | 6H | 7.188 | 7.378 | 7.513 | 7.645 | 8 | 8.24 | 7.25 | 0.64952 | 3.7205 | 7.0475 | 3.4645 | 3.954 | 0.09126 | 0.06876 | 0.052689 | 0.039698 | 0.64952 | 3.7895 | 8.12 | 3.6415 | 4.12 | 0.0064952 | 0.17676 | 0.10205 | 0.00375
8 | M8x0.5 | M8x0.5 | 0.5 | 6g | 7.98 | 7.874 | 7.655 | 7.57 | 7.439 | 7.262 | 6H | 7.459 | 7.599 | 7.675 | 7.787 | 8 | 8.184 | 7.5 | 0.43301 | 3.8063 | 7.3505 | 3.631 | 3.9635 | 0.059256 | 0.041256 | 0.034212 | 0.023819 | 0.43301 | 3.8655 | 8.092 | 3.7645 | 4.092 | 0.0043301 | 0.11551 | 0.066688 | 0.0025
9 | M9x1.25 | M9x1.25 | 1.25 | 6g | 8.972 | 8.76 | 8.16 | 8.042 | 7.619 | 7.272 | 6H | 7.647 | 7.912 | 8.188 | 8.348 | 9 | 9.34 | 7.75 | 1.0825 | 4.0505 | 7.4455 | 3.636 | 4.433 | 0.15877 | 0.12677 | 0.091664 | 0.073188 | 1.0825 | 4.134 | 9.17 | 3.8898 | 4.67 | 0.010825 | 0.29702 | 0.17148 | 0.00625
9 | M9x1 | M9x1 | 1 | 6g | 8.974 | 8.794 | 8.324 | 8.212 | 7.891 | 7.596 | 6H | 7.917 | 8.153 | 8.35 | 8.498 | 9 | 9.292 | 8 | 0.86603 | 4.134 | 7.7435 | 3.798 | 4.442 | 0.12501 | 0.097013 | 0.072176 | 0.05601 | 0.86603 | 4.212 | 9.146 | 4.0175 | 4.646 | 0.0086603 | 0.23851 | 0.13771 | 0.005
9 | M9x0.75 | M9x0.75 | 0.75 | 6g | 8.978 | 8.838 | 8.491 | 8.391 | 8.166 | 7.929 | 6H | 8.188 | 8.378 | 8.513 | 8.645 | 9 | 9.24 | 8.25 | 0.64952 | 4.2205 | 8.0475 | 3.9645 | 4.454 | 0.09126 | 0.06876 | 0.052689 | 0.039698 | 0.64952 | 4.2895 | 9.12 | 4.1415 | 4.62 | 0.0064952 | 0.17676 | 0.10205 | 0.00375
9 | M9x0.5 | M9x0.5 | 0.5 | 6g | 8.98 | 8.874 | 8.655 | 8.57 | 8.439 | 8.262 | 6H | 8.459 | 8.599 | 8.675 | 8.787 | 9 | 9.184 | 8.5 | 0.43301 | 4.3063 | 8.3505 | 4.131 | 4.4635 | 0.059256 | 0.041256 | 0.034212 | 0.023819 | 0.43301 | 4.3655 | 9.092 | 4.2645 | 4.592 | 0.0043301 | 0.11551 | 0.066688 | 0.0025
10 | M10x1.5 | M10 | 1.5 | 6g | 9.968 | 9.732 | 8.994 | 8.862 | 8.344 | 7.938 | 6H | 8.376 | 8.676 | 9.026 | 9.206 | 10 | 10.396 | 8.5 | 1.299 | 4.464 | 8.141 | 3.969 | 4.925 | 0.18852 | 0.15452 | 0.10884 | 0.089212 | 1.299 | 4.558 | 10.198 | 4.263 | 5.198 | 0.01299 | 0.35452 | 0.20468 | 0.0075
10 | M10x1.25 | M10x1.25 | 1.25 | 6g | 9.972 | 9.76 | 9.16 | 9.042 | 8.619 | 8.272 | 6H | 8.647 | 8.912 | 9.188 | 9.348 | 10 | 10.34 | 8.75 | 1.0825 | 4.5505 | 8.4455 | 4.136 | 4.933 | 0.15877 | 0.12677 | 0.091664 | 0.073188 | 1.0825 | 4.634 | 10.17 | 4.3898 | 5.17 | 0.010825 | 0.29702 | 0.17148 | 0.00625
10 | M10x1.12 | M10x1.12 | 1.12 | 6g | 9.973 | 9.783 | 9.246 | 9.128 | 8.761 | 8.438 | 6H | 8.788 | 9.038 | 9.273 | 9.433 | 10 | 10.322 | 8.88 | 0.96995 | 4.5935 | 8.5995 | 4.219 | 4.939 | 0.13947 | 0.11047 | 0.080525 | 0.063782 | 0.96995 | 4.6765 | 10.161 | 4.4565 | 5.161 | 0.0096995 | 0.26497 | 0.15298 | 0.0056
10 | M10x1 | M10x1 | 1 | 6g | 9.974 | 9.794 | 9.324 | 9.212 | 8.891 | 8.596 | 6H | 8.917 | 9.153 | 9.35 | 9.5 | 10 | 10.294 | 9 | 0.86603 | 4.634 | 8.7435 | 4.298 | 4.942 | 0.12501 | 0.097013 | 0.072176 | 0.05601 | 0.86603 | 4.7125 | 10.147 | 4.5175 | 5.147 | 0.0086603 | 0.23801 | 0.13742 | 0.005
10 | M10x0.75 | M10x0.75 | 0.75 | 6g | 9.978 | 9.838 | 9.491 | 9.391 | 9.166 | 8.929 | 6H | 9.188 | 9.378 | 9.513 | 9.645 | 10 | 10.24 | 9.25 | 0.64952 | 4.7205 | 9.0475 | 4.4645 | 4.954 | 0.09126 | 0.06876 | 0.052689 | 0.039698 | 0.64952 | 4.7895 | 10.12 | 4.6415 | 5.12 | 0.0064952 | 0.17676 | 0.10205 | 0.00375
10 | M10x0.5 | M10x0.5 | 0.5 | 6g | 9.98 | 9.874 | 9.655 | 9.57 | 9.439 | 9.262 | 6H | 9.459 | 9.599 | 9.675 | 9.787 | 10 | 10.184 | 9.5 | 0.43301 | 4.8063 | 9.3505 | 4.631 | 4.9635 | 0.059256 | 0.041256 | 0.034212 | 0.023819 | 0.43301 | 4.8655 | 10.092 | 4.7645 | 5.092 | 0.0043301 | 0.11551 | 0.066688 | 0.0025
11 | M11x1.5 | M11x1.5 | 1.5 | 6g | 10.97 | 10.73 | 9.994 | 9.862 | 9.344 | 8.938 | 6H | 9.376 | 9.676 | 10.026 | 10.196 | 11 | 11.387 | 9.5 | 1.299 | 4.964 | 9.141 | 4.469 | 5.425 | 0.18852 | 0.15452 | 0.10884 | 0.089212 | 1.299 | 5.0555 | 11.1935 | 4.763 | 5.6935 | 0.01299 | 0.35702 | 0.20613 | 0.0075
11 | M11x1 | M11x1 | 1 | 6g | 10.97 | 10.79 | 10.32 | 10.21 | 9.891 | 9.596 | 6H | 9.917 | 10.153 | 10.35 | 10.5 | 11 | 11.294 | 10 | 0.86603 | 5.1325 | 9.7435 | 4.798 | 5.44 | 0.12551 | 0.098513 | 0.072465 | 0.056876 | 0.86603 | 5.2125 | 11.147 | 5.0175 | 5.647 | 0.0086603 | 0.23801 | 0.13742 | 0.005
11 | M11x0.75 | M11x0.75 | 0.75 | 6g | 10.98 | 10.84 | 10.49 | 10.39 | 10.166 | 9.929 | 6H | 10.188 | 10.378 | 10.513 | 10.645 | 11 | 11.24 | 10.25 | 0.64952 | 5.22 | 10.0475 | 4.9645 | 5.455 | 0.08976 | 0.06926 | 0.051823 | 0.039987 | 0.64952 | 5.2895 | 11.12 | 5.1415 | 5.62 | 0.0064952 | 0.17676 | 0.10205 | 0.00375
11 | M11x0.5 | M11x0.5 | 0.5 | 6g | 10.98 | 10.87 | 10.66 | 10.57 | 10.439 | 10.262 | 6H | 10.459 | 10.599 | 10.675 | 10.787 | 11 | 11.184 | 10.5 | 0.43301 | 5.3075 | 10.3505 | 5.131 | 5.4625 | 0.061506 | 0.040006 | 0.035511 | 0.023098 | 0.43301 | 5.3655 | 11.092 | 5.2645 | 5.592 | 0.0043301 | 0.11551 | 0.066688 | 0.0025
12 | M12x1.75 | M12 | 1.75 | 6g | 11.97 | 11.7 | 10.83 | 10.68 | 10.072 | 9.601 | 6H | 10.106 | 10.441 | 10.863 | 11.063 | 12 | 12.453 | 10.25 | 1.5155 | 5.3775 | 9.8365 | 4.8005 | 5.9175 | 0.21777 | 0.18077 | 0.12573 | 0.10437 | 1.5155 | 5.4815 | 12.2265 | 5.1368 | 6.2265 | 0.015155 | 0.41302 | 0.23846 | 0.00875
12 | M12x1.5 | M12x1.5 | 1.5 | 6g | 11.97 | 11.73 | 10.99 | 10.85 | 10.344 | 9.93 | 6H | 10.376 | 10.676 | 11.026 | 11.216 | 12 | 12.406 | 10.5 | 1.299 | 5.46 | 10.137 | 4.965 | 5.925 | 0.18452 | 0.15452 | 0.10653 | 0.089212 | 1.299 | 5.5605 | 12.203 | 5.263 | 6.203 | 0.01299 | 0.35202 | 0.20324 | 0.0075
12 | M12x1.25 | M12x1.25 | 1.25 | 6g | 11.97 | 11.76 | 11.16 | 11.03 | 10.619 | 10.258 | 6H | 10.647 | 10.912 | 11.188 | 11.368 | 12 | 12.36 | 10.75 | 1.0825 | 5.5475 | 10.4385 | 5.129 | 5.9325 | 0.15627 | 0.12277 | 0.09022 | 0.070879 | 1.0825 | 5.639 | 12.18 | 5.3898 | 6.18 | 0.010825 | 0.29202 | 0.1686 | 0.00625
12 | M12x1 | M12x1 | 1 | 6g | 11.97 | 11.79 | 11.32 | 11.21 | 10.891 | 10.59 | 6H | 10.917 | 11.153 | 11.35 | 11.51 | 12 | 12.304 | 11 | 0.86603 | 5.6325 | 10.7405 | 5.295 | 5.94 | 0.12551 | 0.095513 | 0.072465 | 0.055144 | 0.86603 | 5.715 | 12.152 | 5.5175 | 6.152 | 0.0086603 | 0.23551 | 0.13597 | 0.005
12 | M12x0.75 | M12x0.75 | 0.75 | 6g | 11.98 | 11.84 | 11.49 | 11.39 | 11.166 | 10.923 | 6H | 11.188 | 11.378 | 11.513 | 11.653 | 12 | 12.248 | 11.25 | 0.64952 | 5.72 | 11.0445 | 5.4615 | 5.955 | 0.08976 | 0.06626 | 0.051823 | 0.038255 | 0.64952 | 5.7915 | 12.124 | 5.6415 | 6.124 | 0.0064952 | 0.17476 | 0.1009 | 0.00375
12 | M12x0.5 | M12x0.5 | 0.5 | 6g | 11.98 | 11.87 | 11.66 | 11.57 | 11.439 | 11.257 | 6H | 11.459 | 11.599 | 11.675 | 11.795 | 12 | 12.192 | 11.5 | 0.43301 | 5.8075 | 11.348 | 5.6285 | 5.9625 | 0.061506 | 0.037506 | 0.035511 | 0.021654 | 0.43301 | 5.8675 | 12.096 | 5.7645 | 6.096 | 0.0043301 | 0.11351 | 0.065533 | 0.0025
14 | M14x2 | M14 | 2 | 6g | 13.96 | 13.68 | 12.66 | 12.5 | 11.797 | 11.271 | 6H | 11.835 | 12.21 | 12.701 | 12.913 | 14 | 14.501 | 12 | 1.7321 | 6.29 | 11.534 | 5.6355 | 6.91 | 0.24603 | 0.21153 | 0.14204 | 0.12212 | 1.7321 | 6.4035 | 14.2505 | 6.0113 | 7.2505 | 0.019025 | 0.47378 | 0.27353 | 0.010984
14 | M14x1.5 | M14x1.5 | 1.5 | 6g | 13.97 | 13.73 | 12.99 | 12.85 | 12.344 | 11.93 | 6H | 12.376 | 12.676 | 13.026 | 13.216 | 14 | 14.406 | 12.5 | 1.299 | 6.46 | 12.137 | 5.965 | 6.925 | 0.18452 | 0.15452 | 0.10653 | 0.089212 | 1.299 | 6.5605 | 14.203 | 6.263 | 7.203 | 0.01299 | 0.35202 | 0.20324 | 0.0075
14 | M14x1.25 | M14x1.25 | 1.25 | 6g | 13.97 | 13.76 | 13.16 | 13.03 | 12.619 | 12.258 | 6H | 12.647 | 12.912 | 13.188 | 13.358 | 14 | 14.35 | 12.75 | 1.0825 | 6.5475 | 12.4385 | 6.129 | 6.9325 | 0.15627 | 0.12277 | 0.09022 | 0.070879 | 1.0825 | 6.6365 | 14.175 | 6.3898 | 7.175 | 0.010825 | 0.29452 | 0.17004 | 0.00625
14 | M14x1 | M14x1 | 1 | 6g | 13.97 | 13.79 | 13.32 | 13.21 | 12.891 | 12.59 | 6H | 12.917 | 13.153 | 13.35 | 13.51 | 14 | 14.304 | 13 | 0.86603 | 6.6325 | 12.7405 | 6.295 | 6.94 | 0.12551 | 0.095513 | 0.072465 | 0.055144 | 0.86603 | 6.715 | 14.152 | 6.5175 | 7.152 | 0.0086603 | 0.23551 | 0.13597 | 0.005
14 | M14x0.75 | M14x0.75 | 0.75 | 6g | 13.98 | 13.84 | 13.49 | 13.39 | 13.166 | 12.923 | 6H | 13.188 | 13.378 | 13.513 | 13.653 | 14 | 14.248 | 13.25 | 0.64952 | 6.72 | 13.0445 | 6.4615 | 6.955 | 0.08976 | 0.06626 | 0.051823 | 0.038255 | 0.64952 | 6.7915 | 14.124 | 6.6415 | 7.124 | 0.0064952 | 0.17476 | 0.1009 | 0.00375
14 | M14x0.5 | M14x0.5 | 0.5 | 6g | 13.98 | 13.87 | 13.66 | 13.57 | 13.439 | 13.257 | 6H | 13.459 | 13.599 | 13.675 | 13.795 | 14 | 14.192 | 13.5 | 0.43301 | 6.8075 | 13.348 | 6.6285 | 6.9625 | 0.061506 | 0.037506 | 0.035511 | 0.021654 | 0.43301 | 6.8675 | 14.096 | 6.7645 | 7.096 | 0.0043301 | 0.11351 | 0.065533 | 0.0025
15 | M15x1.5 | M15x1.5 | 1.5 | 6g | 14.97 | 14.73 | 13.99 | 13.85 | 13.344 | 12.93 | 6H | 13.376 | 13.676 | 14.026 | 14.216 | 15 | 15.407 | 13.5 | 1.299 | 6.96 | 13.137 | 6.465 | 7.425 | 0.18452 | 0.15452 | 0.10653 | 0.089212 | 1.299 | 7.0605 | 15.2035 | 6.763 | 7.7035 | 0.01299 | 0.35202 | 0.20324 | 0.0075
15 | M15x1 | M15x1 | 1 | 6g | 14.97 | 14.79 | 14.32 | 14.21 | 13.891 | 13.59 | 6H | 13.917 | 14.153 | 14.35 | 14.51 | 15 | 15.304 | 14 | 0.86603 | 7.1325 | 13.7405 | 6.795 | 7.44 | 0.12551 | 0.095513 | 0.072465 | 0.055144 | 0.86603 | 7.215 | 15.152 | 7.0175 | 7.652 | 0.0086603 | 0.23551 | 0.13597 | 0.005
16 | M16x2 | M16 | 2 | 6g | 15.96 | 15.68 | 14.66 | 14.5 | 13.797 | 13.271 | 6H | 13.835 | 14.21 | 14.701 | 14.913 | 16 | 16.501 | 14 | 1.7321 | 7.29 | 13.534 | 6.6355 | 7.91 | 0.24603 | 0.21153 | 0.14204 | 0.12212 | 1.7321 | 7.4035 | 16.2505 | 7.0113 | 8.2505 | 0.019025 | 0.47378 | 0.27353 | 0.010984
16 | M16x1.6 | M16x1.6 | 1.6 | 6g | 15.97 | 15.76 | 14.93 | 14.82 | 14.236 | 13.838 | 6H | 14.268 | 14.568 | 14.961 | 15.101 | 16 | 16.371 | 14.4 | 1.3856 | 7.4375 | 14.037 | 6.919 | 7.9325 | 0.19782 | 0.17432 | 0.11421 | 0.10064 | 1.3856 | 7.5155 | 16.1855 | 7.209 | 8.1855 | 0.02282 | 0.38632 | 0.22304 | 0.013175
16 | M16x1.5 | M16x1.5 | 1.5 | 6g | 15.97 | 15.73 | 14.99 | 14.85 | 14.344 | 13.93 | 6H | 14.376 | 14.676 | 15.026 | 15.216 | 16 | 16.406 | 14.5 | 1.299 | 7.46 | 14.137 | 6.965 | 7.925 | 0.18452 | 0.15452 | 0.10653 | 0.089212 | 1.299 | 7.5605 | 16.203 | 7.263 | 8.203 | 0.01299 | 0.35202 | 0.20324 | 0.0075
16 | M16x1.25 | M16x1.25 | 1.25 | 6g | 15.97 | 15.76 | 15.16 | 15.03 | 14.619 | 14.258 | 6H | 14.647 | 14.912 | 15.188 | 15.358 | 16 | 16.35 | 14.75 | 1.0825 | 7.5475 | 14.4385 | 7.129 | 7.9325 | 0.15627 | 0.12277 | 0.09022 | 0.070879 | 1.0825 | 7.6365 | 16.175 | 7.3898 | 8.175 | 0.010825 | 0.29452 | 0.17004 | 0.00625
16 | M16x1 | M16x1 | 1 | 6g | 15.97 | 15.79 | 15.32 | 15.21 | 14.891 | 14.59 | 6H | 14.917 | 15.153 | 15.35 | 15.51 | 16 | 16.304 | 15 | 0.86603 | 7.6325 | 14.7405 | 7.295 | 7.94 | 0.12551 | 0.095513 | 0.072465 | 0.055144 | 0.86603 | 7.715 | 16.152 | 7.5175 | 8.152 | 0.0086603 | 0.23551 | 0.13597 | 0.005
16 | M16x0.75 | M16x0.75 | 0.75 | 6g | 15.98 | 15.84 | 15.49 | 15.39 | 15.166 | 14.923 | 6H | 15.188 | 15.378 | 15.513 | 15.653 | 16 | 16.248 | 15.25 | 0.64952 | 7.72 | 15.0445 | 7.4615 | 7.955 | 0.08976 | 0.06626 | 0.051823 | 0.038255 | 0.64952 | 7.7915 | 16.124 | 7.6415 | 8.124 | 0.0064952 | 0.17476 | 0.1009 | 0.00375
16 | M16x0.5 | M16x0.5 | 0.5 | 6g | 15.98 | 15.87 | 15.66 | 15.57 | 15.439 | 15.257 | 6H | 15.459 | 15.599 | 15.675 | 15.795 | 16 | 16.192 | 15.5 | 0.43301 | 7.8075 | 15.348 | 7.6285 | 7.9625 | 0.061506 | 0.037506 | 0.035511 | 0.021654 | 0.43301 | 7.8675 | 16.096 | 7.7645 | 8.096 | 0.0043301 | 0.11351 | 0.065533 | 0.0025
17 | M17x1.5 | M17x1.5 | 1.5 | 6g | 16.97 | 16.73 | 15.99 | 15.85 | 15.344 | 14.93 | 6H | 15.376 | 15.676 | 16.026 | 16.216 | 17 | 17.407 | 15.5 | 1.299 | 7.96 | 15.137 | 7.465 | 8.425 | 0.18452 | 0.15452 | 0.10653 | 0.089212 | 1.299 | 8.0605 | 17.2035 | 7.763 | 8.7035 | 0.01299 | 0.35202 | 0.20324 | 0.0075
17 | M17x1 | M17x1 | 1 | 6g | 16.97 | 16.79 | 16.32 | 16.21 | 15.891 | 15.59 | 6H | 15.917 | 16.153 | 16.35 | 16.51 | 17 | 17.304 | 16 | 0.86603 | 8.1325 | 15.7405 | 7.795 | 8.44 | 0.12551 | 0.095513 | 0.072465 | 0.055144 | 0.86603 | 8.215 | 17.152 | 8.0175 | 8.652 | 0.0086603 | 0.23551 | 0.13597 | 0.005
18 | M18x2.5 | M18 | 2.5 | 6g | 17.96 | 17.62 | 16.33 | 16.16 | 15.252 | 14.624 | 6H | 15.294 | 15.744 | 16.376 | 16.601 | 18 | 18.585 | 15.5 | 2.1651 | 8.1225 | 14.938 | 7.312 | 8.895 | 0.31003 | 0.27203 | 0.179 | 0.15706 | 2.1651 | 8.2443 | 18.2925 | 7.7595 | 9.2925 | 0.034282 | 0.59778 | 0.34513 | 0.019793
18 | M18x2 | M18x2 | 2 | 6g | 17.96 | 17.68 | 16.66 | 16.5 | 15.797 | 15.271 | 6H | 15.835 | 16.21 | 16.701 | 16.913 | 18 | 18.501 | 16 | 1.7321 | 8.29 | 15.534 | 7.6355 | 8.91 | 0.24603 | 0.21153 | 0.14204 | 0.12212 | 1.7321 | 8.4035 | 18.2505 | 8.0113 | 9.2505 | 0.019025 | 0.47378 | 0.27353 | 0.010984
18 | M18x1.5 | M18x1.5 | 1.5 | 6g | 17.97 | 17.73 | 16.99 | 16.85 | 16.344 | 15.93 | 6H | 16.376 | 16.676 | 17.026 | 17.216 | 18 | 18.406 | 16.5 | 1.299 | 8.46 | 16.137 | 7.965 | 8.925 | 0.18452 | 0.15452 | 0.10653 | 0.089212 | 1.299 | 8.5605 | 18.203 | 8.263 | 9.203 | 0.01299 | 0.35202 | 0.20324 | 0.0075
18 | M18x1.25 | M18x1.25 | 1.25 | 6g | 17.97 | 17.76 | 17.16 | 17.03 | 16.619 | 16.258 | 6H | 16.647 | 16.912 | 17.188 | 17.358 | 18 | 18.35 | 16.75 | 1.0825 | 8.5475 | 16.4385 | 8.129 | 8.9325 | 0.15627 | 0.12277 | 0.09022 | 0.070879 | 1.0825 | 8.6365 | 18.175 | 8.3897 | 9.175 | 0.010825 | 0.29452 | 0.17004 | 0.00625
18 | M18x1 | M18x1 | 1 | 6g | 17.97 | 17.79 | 17.32 | 17.21 | 16.891 | 16.59 | 6H | 16.917 | 17.153 | 17.35 | 17.51 | 18 | 18.304 | 17 | 0.86603 | 8.6325 | 16.7405 | 8.295 | 8.94 | 0.12551 | 0.095513 | 0.072465 | 0.055144 | 0.86603 | 8.715 | 18.152 | 8.5175 | 9.152 | 0.0086603 | 0.23551 | 0.13597 | 0.005
18 | M18x0.75 | M18x0.75 | 0.75 | 6g | 17.98 | 17.84 | 17.49 | 17.39 | 17.166 | 16.923 | 6H | 17.188 | 17.378 | 17.513 | 17.653 | 18 | 18.248 | 17.25 | 0.64952 | 8.72 | 17.0445 | 8.4615 | 8.955 | 0.08976 | 0.06626 | 0.051823 | 0.038255 | 0.64952 | 8.7915 | 18.124 | 8.6415 | 9.124 | 0.0064952 | 0.17476 | 0.1009 | 0.00375
18 | M18x0.5 | M18x0.5 | 0.5 | 6g | 17.98 | 17.87 | 17.66 | 17.57 | 17.439 | 17.257 | 6H | 17.459 | 17.599 | 17.675 | 17.795 | 18 | 18.192 | 17.5 | 0.43301 | 8.8075 | 17.348 | 8.6285 | 8.9625 | 0.061506 | 0.037506 | 0.035511 | 0.021654 | 0.43301 | 8.8675 | 18.096 | 8.7645 | 9.096 | 0.0043301 | 0.11351 | 0.065533 | 0.0025
20 | M20x2.5 | M20 | 2.5 | 6g | 19.96 | 19.62 | 18.33 | 18.16 | 17.252 | 16.624 | 6H | 17.294 | 17.744 | 18.376 | 18.6 | 20 | 20.585 | 17.5 | 2.1651 | 9.1225 | 16.938 | 8.312 | 9.895 | 0.31003 | 0.27203 | 0.179 | 0.15706 | 2.1651 | 9.244 | 20.2925 | 8.7595 | 10.2925 | 0.034032 | 0.59803 | 0.34527 | 0.019648
20 | M20x2 | M20x2 | 2 | 6g | 19.96 | 19.68 | 18.66 | 18.5 | 17.797 | 17.271 | 6H | 17.835 | 18.21 | 18.701 | 18.913 | 20 | 20.501 | 18 | 1.7321 | 9.29 | 17.534 | 8.6355 | 9.91 | 0.24603 | 0.21153 | 0.14204 | 0.12212 | 1.7321 | 9.4035 | 20.2505 | 9.0113 | 10.2505 | 0.019025 | 0.47378 | 0.27353 | 0.010984
20 | M20x1.5 | M20x1.5 | 1.5 | 6g | 19.97 | 19.73 | 18.99 | 18.85 | 18.344 | 17.93 | 6H | 18.376 | 18.676 | 19.026 | 19.216 | 20 | 20.406 | 18.5 | 1.299 | 9.46 | 18.137 | 8.965 | 9.925 | 0.18452 | 0.15452 | 0.10653 | 0.089212 | 1.299 | 9.5605 | 20.203 | 9.263 | 10.203 | 0.01299 | 0.35202 | 0.20324 | 0.0075
20 | M20x1 | M20x1 | 1 | 6g | 19.97 | 19.79 | 19.32 | 19.21 | 18.891 | 18.59 | 6H | 18.917 | 19.153 | 19.35 | 19.51 | 20 | 20.304 | 19 | 0.86603 | 9.6325 | 18.7405 | 9.295 | 9.94 | 0.12551 | 0.095513 | 0.072465 | 0.055144 | 0.86603 | 9.715 | 20.152 | 9.5175 | 10.152 | 0.0086603 | 0.23551 | 0.13597 | 0.005
20 | M20x0.75 | M20x0.75 | 0.75 | 6g | 19.98 | 19.84 | 19.49 | 19.39 | 19.166 | 18.923 | 6H | 19.188 | 19.378 | 19.513 | 19.653 | 20 | 20.248 | 19.25 | 0.64952 | 9.72 | 19.0445 | 9.4615 | 9.955 | 0.08976 | 0.06626 | 0.051823 | 0.038255 | 0.64952 | 9.7915 | 20.124 | 9.6415 | 10.124 | 0.0064952 | 0.17476 | 0.1009 | 0.00375
20 | M20x0.5 | M20x0.5 | 0.5 | 6g | 19.98 | 19.87 | 19.66 | 19.57 | 19.439 | 19.257 | 6H | 19.459 | 19.599 | 19.675 | 19.795 | 20 | 20.192 | 19.5 | 0.43301 | 9.8075 | 19.348 | 9.6285 | 9.9625 | 0.061506 | 0.037506 | 0.035511 | 0.021654 | 0.43301 | 9.8675 | 20.096 | 9.7645 | 10.096 | 0.0043301 | 0.11351 | 0.065533 | 0.0025
22 | M22x3 | M22x3 | 3 | 6g | 21.95 | 21.58 | 20 | 19.82 | 18.704 | 17.97 | 6H | 18.752 | 19.252 | 20.051 | 20.296 | 22 | 22.677 | 19 | 2.5981 | 9.955 | 18.337 | 8.985 | 10.8825 | 0.37154 | 0.32904 | 0.21451 | 0.18997 | 2.5981 | 10.0867 | 22.3385 | 9.501 | 11.3385 | 0.047288 | 0.71329 | 0.41182 | 0.027302
22 | M22x2.5 | M22 | 2.5 | 6g | 21.96 | 21.62 | 20.33 | 20.16 | 19.252 | 18.624 | 6H | 19.294 | 19.744 | 20.376 | 20.6 | 22 | 22.585 | 19.5 | 2.1651 | 10.1225 | 18.938 | 9.312 | 10.895 | 0.31003 | 0.27203 | 0.179 | 0.15706 | 2.1651 | 10.244 | 22.2925 | 9.7595 | 11.2925 | 0.034032 | 0.59803 | 0.34527 | 0.019648
22 | M22x2 | M22x2 | 2 | 6g | 21.96 | 21.68 | 20.66 | 20.5 | 19.797 | 19.271 | 6H | 19.835 | 20.21 | 20.701 | 20.913 | 22 | 22.501 | 20 | 1.7321 | 10.29 | 19.534 | 9.6355 | 10.91 | 0.24603 | 0.21153 | 0.14204 | 0.12212 | 1.7321 | 10.4035 | 22.2505 | 10.0113 | 11.2505 | 0.019025 | 0.47378 | 0.27353 | 0.010984
22 | M22x1.5 | M22x1.5 | 1.5 | 6g | 21.97 | 21.73 | 20.99 | 20.85 | 20.344 | 19.93 | 6H | 20.376 | 20.676 | 21.026 | 21.216 | 22 | 22.406 | 20.5 | 1.299 | 10.46 | 20.137 | 9.965 | 10.925 | 0.18452 | 0.15452 | 0.10653 | 0.089212 | 1.299 | 10.5605 | 22.203 | 10.263 | 11.203 | 0.01299 | 0.35202 | 0.20324 | 0.0075
22 | M22x1 | M22x1 | 1 | 6g | 21.97 | 21.79 | 21.32 | 21.21 | 20.891 | 20.59 | 6H | 20.917 | 21.153 | 21.35 | 21.51 | 22 | 22.304 | 21 | 0.86603 | 10.6325 | 20.7405 | 10.295 | 10.94 | 0.12551 | 0.095513 | 0.072465 | 0.055144 | 0.86603 | 10.715 | 22.152 | 10.5175 | 11.152 | 0.0086603 | 0.23551 | 0.13597 | 0.005
22 | M22x0.75 | M22x0.75 | 0.75 | 6g | 21.98 | 21.84 | 21.49 | 21.39 | 21.166 | 20.923 | 6H | 21.188 | 21.378 | 21.513 | 21.653 | 22 | 22.248 | 21.25 | 0.64952 | 10.72 | 21.0445 | 10.4615 | 10.955 | 0.08976 | 0.06626 | 0.051823 | 0.038255 | 0.64952 | 10.7915 | 22.124 | 10.6415 | 11.124 | 0.0064952 | 0.17476 | 0.1009 | 0.00375
22 | M22x0.5 | M22x0.5 | 0.5 | 6g | 21.98 | 21.87 | 21.66 | 21.57 | 21.439 | 21.257 | 6H | 21.459 | 21.599 | 21.675 | 21.795 | 22 | 22.192 | 21.5 | 0.43301 | 10.8075 | 21.348 | 10.6285 | 10.9625 | 0.061506 | 0.037506 | 0.035511 | 0.021654 | 0.43301 | 10.8675 | 22.096 | 10.7645 | 11.096 | 0.0043301 | 0.11351 | 0.065533 | 0.0025
24 | M24x3 | M24 | 3 | 6g | 23.95 | 23.58 | 22 | 21.8 | 20.704 | 19.955 | 6H | 20.752 | 21.252 | 22.051 | 22.316 | 24 | 24.698 | 21 | 2.5981 | 10.95 | 20.3295 | 9.9775 | 11.8825 | 0.36654 | 0.32654 | 0.21162 | 0.18853 | 2.5981 | 11.0917 | 24.349 | 10.501 | 12.349 | 0.041788 | 0.70829 | 0.40893 | 0.024126
24 | M24x2.5 | M24x2.5 | 2.5 | 6g | 23.96 | 23.62 | 22.33 | 22.14 | 21.252 | 20.604 | 6H | 21.294 | 21.744 | 22.376 | 22.626 | 24 | 24.611 | 21.5 | 2.1651 | 11.1175 | 20.928 | 10.302 | 11.895 | 0.30503 | 0.26703 | 0.17611 | 0.15417 | 2.1651 | 11.2505 | 24.3055 | 10.7595 | 12.3055 | 0.027532 | 0.59153 | 0.34152 | 0.015895
24 | M24x2 | M24x2 | 2 | 6g | 23.96 | 23.68 | 22.66 | 22.49 | 21.797 | 21.261 | 6H | 21.835 | 22.21 | 22.701 | 22.925 | 24 | 24.513 | 22 | 1.7321 | 11.2875 | 21.529 | 10.6305 | 11.91 | 0.24353 | 0.20903 | 0.1406 | 0.12068 | 1.7321 | 11.4065 | 24.2565 | 11.0113 | 12.2565 | 0.017321 | 0.47078 | 0.2718 | 0.01
24 | M24x1.5 | M24x1.5 | 1.5 | 6g | 23.97 | 23.73 | 22.99 | 22.84 | 22.344 | 21.92 | 6H | 22.376 | 22.676 | 23.026 | 23.226 | 24 | 24.417 | 22.5 | 1.299 | 11.4575 | 22.132 | 10.96 | 11.925 | 0.18202 | 0.15202 | 0.10509 | 0.087768 | 1.299 | 11.563 | 24.2085 | 11.263 | 12.2085 | 0.01299 | 0.34952 | 0.20179 | 0.0075
24 | M24x1 | M24x1 | 1 | 6g | 23.97 | 23.79 | 23.32 | 23.2 | 22.891 | 22.583 | 6H | 22.917 | 23.153 | 23.35 | 23.52 | 24 | 24.314 | 23 | 0.86603 | 11.63 | 22.737 | 11.2915 | 11.94 | 0.12301 | 0.094513 | 0.071021 | 0.054567 | 0.86603 | 11.7175 | 24.157 | 11.5175 | 12.157 | 0.0086603 | 0.23301 | 0.13453 | 0.005
24 | M24x0.75 | M24x0.75 | 0.75 | 6g | 23.98 | 23.84 | 23.49 | 23.38 | 23.166 | 22.917 | 6H | 23.188 | 23.378 | 23.513 | 23.663 | 24 | 24.258 | 23.25 | 0.64952 | 11.7175 | 23.0415 | 11.4585 | 11.955 | 0.08726 | 0.06576 | 0.050379 | 0.037966 | 0.64952 | 11.794 | 24.129 | 11.6415 | 12.129 | 0.0064952 | 0.17226 | 0.099454 | 0.00375
25 | M25x2 | M25x2 | 2 | 6g | 24.96 | 24.68 | 23.66 | 23.49 | 22.797 | 22.261 | 6H | 22.835 | 23.21 | 23.701 | 23.925 | 25 | 25.513 | 23 | 1.7321 | 11.7875 | 22.529 | 11.1305 | 12.41 | 0.24353 | 0.20903 | 0.1406 | 0.12068 | 1.7321 | 11.9065 | 25.2565 | 11.5113 | 12.7565 | 0.017321 | 0.47078 | 0.2718 | 0.01
25 | M25x1.5 | M25x1.5 | 1.5 | 6g | 24.97 | 24.73 | 23.99 | 23.84 | 23.344 | 22.92 | 6H | 23.376 | 23.676 | 24.026 | 24.226 | 25 | 25.416 | 23.5 | 1.299 | 11.9575 | 23.132 | 11.46 | 12.425 | 0.18202 | 0.15202 | 0.10509 | 0.087768 | 1.299 | 12.063 | 25.208 | 11.763 | 12.708 | 0.01299 | 0.34952 | 0.20179 | 0.0075
25 | M25x1 | M25x1 | 1 | 6g | 24.97 | 24.79 | 24.32 | 24.2 | 23.891 | 23.583 | 6H | 23.917 | 24.153 | 24.35 | 24.52 | 25 | 25.314 | 24 | 0.86603 | 12.13 | 23.737 | 11.7915 | 12.44 | 0.12301 | 0.094513 | 0.071021 | 0.054567 | 0.86603 | 12.2175 | 25.157 | 12.0175 | 12.657 | 0.0086603 | 0.23301 | 0.13453 | 0.005
26 | M26x1.5 | M26x1.5 | 1.5 | 6g | 25.97 | 25.73 | 24.99 | 24.84 | 24.344 | 23.92 | 6H | 24.376 | 24.676 | 25.026 | 25.226 | 26 | 26.417 | 24.5 | 1.299 | 12.4575 | 24.132 | 11.96 | 12.925 | 0.18202 | 0.15202 | 0.10509 | 0.087768 | 1.299 | 12.563 | 26.2085 | 12.263 | 13.2085 | 0.01299 | 0.34952 | 0.20179 | 0.0075
27 | M27x3 | M27 | 3 | 6g | 26.95 | 26.58 | 25 | 24.8 | 23.704 | 22.955 | 6H | 23.752 | 24.252 | 25.051 | 25.316 | 27 | 27.698 | 24 | 2.5981 | 12.45 | 23.3295 | 11.4775 | 13.3825 | 0.36654 | 0.32654 | 0.21162 | 0.18853 | 2.5981 | 12.5917 | 27.349 | 12.001 | 13.849 | 0.041788 | 0.70829 | 0.40893 | 0.024126
27 | M27x2 | M27x2 | 2 | 6g | 26.96 | 26.68 | 25.66 | 25.49 | 24.797 | 24.261 | 6H | 24.835 | 25.21 | 25.701 | 25.925 | 27 | 27.513 | 25 | 1.7321 | 12.7875 | 24.529 | 12.1305 | 13.41 | 0.24353 | 0.20903 | 0.1406 | 0.12068 | 1.7321 | 12.9065 | 27.2565 | 12.5113 | 13.7565 | 0.017321 | 0.47078 | 0.2718 | 0.01
27 | M27x1.5 | M27x1.5 | 1.5 | 6g | 26.97 | 26.73 | 25.99 | 25.84 | 25.344 | 24.92 | 6H | 25.376 | 25.676 | 26.026 | 26.226 | 27 | 27.417 | 25.5 | 1.299 | 12.9575 | 25.132 | 12.46 | 13.425 | 0.18202 | 0.15202 | 0.10509 | 0.087768 | 1.299 | 13.063 | 27.2085 | 12.763 | 13.7085 | 0.01299 | 0.34952 | 0.20179 | 0.0075
27 | M27x1 | M27x1 | 1 | 6g | 26.97 | 26.79 | 26.32 | 26.2 | 25.891 | 25.583 | 6H | 25.917 | 26.153 | 26.35 | 26.52 | 27 | 27.314 | 26 | 0.86603 | 13.13 | 25.737 | 12.7915 | 13.44 | 0.12301 | 0.094513 | 0.071021 | 0.054567 | 0.86603 | 13.2175 | 27.157 | 13.0175 | 13.657 | 0.0086603 | 0.23301 | 0.13453 | 0.005
27 | M27x0.75 | M27x0.75 | 0.75 | 6g | 26.98 | 26.84 | 26.49 | 26.38 | 26.166 | 25.917 | 6H | 26.188 | 26.378 | 26.513 | 26.663 | 27 | 27.258 | 26.25 | 0.64952 | 13.2175 | 26.0415 | 12.9585 | 13.455 | 0.08726 | 0.06576 | 0.050379 | 0.037966 | 0.64952 | 13.294 | 27.129 | 13.1415 | 13.629 | 0.0064952 | 0.17226 | 0.099454 | 0.00375
28 | M28x2 | M28x2 | 2 | 6g | 27.96 | 27.68 | 26.66 | 26.49 | 25.797 | 25.261 | 6H | 25.835 | 26.21 | 26.701 | 26.925 | 28 | 28.513 | 26 | 1.7321 | 13.2875 | 25.529 | 12.6305 | 13.91 | 0.24353 | 0.20903 | 0.1406 | 0.12068 | 1.7321 | 13.4065 | 28.2565 | 13.0113 | 14.2565 | 0.017321 | 0.47078 | 0.2718 | 0.01
28 | M28x1.5 | M28x1.5 | 1.5 | 6g | 27.97 | 27.73 | 26.99 | 26.84 | 26.344 | 25.92 | 6H | 26.376 | 26.676 | 27.026 | 27.226 | 28 | 28.417 | 26.5 | 1.299 | 13.4575 | 26.132 | 12.96 | 13.925 | 0.18202 | 0.15202 | 0.10509 | 0.087768 | 1.299 | 13.563 | 28.2085 | 13.263 | 14.2085 | 0.01299 | 0.34952 | 0.20179 | 0.0075
28 | M28x1 | M28x1 | 1 | 6g | 27.97 | 27.79 | 27.32 | 27.2 | 26.891 | 26.583 | 6H | 26.917 | 27.153 | 27.35 | 27.52 | 28 | 28.314 | 27 | 0.86603 | 13.63 | 26.737 | 13.2915 | 13.94 | 0.12301 | 0.094513 | 0.071021 | 0.054567 | 0.86603 | 13.7175 | 28.157 | 13.5175 | 14.157 | 0.0086603 | 0.23301 | 0.13453 | 0.005
30 | M30x3.5 | M30 | 3.5 | 6g | 29.95 | 29.52 | 27.67 | 27.46 | 26.158 | 25.306 | 6H | 26.211 | 26.771 | 27.727 | 28.007 | 30 | 30.785 | 26.5 | 3.0311 | 13.7825 | 25.732 | 12.653 | 14.8675 | 0.43054 | 0.38604 | 0.24857 | 0.22288 | 3.0311 | 13.9335 | 30.3925 | 13.2455 | 15.3925 | 0.056544 | 0.82754 | 0.47778 | 0.032646
30 | M30x3 | M30x3 | 3 | 6g | 29.95 | 29.58 | 28 | 27.8 | 26.704 | 25.955 | 6H | 26.752 | 27.252 | 28.051 | 28.316 | 30 | 30.698 | 27 | 2.5981 | 13.95 | 26.3295 | 12.9775 | 14.8825 | 0.36654 | 0.32654 | 0.21162 | 0.18853 | 2.5981 | 14.0917 | 30.349 | 13.501 | 15.349 | 0.041788 | 0.70829 | 0.40893 | 0.024126
30 | M30x2.5 | M30x2.5 | 2.5 | 6g | 29.96 | 29.62 | 28.33 | 28.14 | 27.252 | 26.604 | 6H | 27.294 | 27.744 | 28.376 | 28.626 | 30 | 30.611 | 27.5 | 2.1651 | 14.1175 | 26.928 | 13.302 | 14.895 | 0.30503 | 0.26703 | 0.17611 | 0.15417 | 2.1651 | 14.2505 | 30.3055 | 13.7595 | 15.3055 | 0.027532 | 0.59153 | 0.34152 | 0.015895
30 | M30x2 | M30x2 | 2 | 6g | 29.96 | 29.68 | 28.66 | 28.49 | 27.797 | 27.261 | 6H | 27.835 | 28.21 | 28.701 | 28.925 | 30 | 30.513 | 28 | 1.7321 | 14.2875 | 27.529 | 13.6305 | 14.91 | 0.24353 | 0.20903 | 0.1406 | 0.12068 | 1.7321 | 14.4065 | 30.2565 | 14.0113 | 15.2565 | 0.017321 | 0.47078 | 0.2718 | 0.01
30 | M30x1.5 | M30x1.5 | 1.5 | 6g | 29.97 | 29.73 | 28.99 | 28.84 | 28.344 | 27.92 | 6H | 28.376 | 28.676 | 29.026 | 29.226 | 30 | 30.416 | 28.5 | 1.299 | 14.4575 | 28.132 | 13.96 | 14.925 | 0.18202 | 0.15202 | 0.10509 | 0.087768 | 1.299 | 14.563 | 30.208 | 14.263 | 15.208 | 0.01299 | 0.34952 | 0.20179 | 0.0075
30 | M30x1 | M30x1 | 1 | 6g | 29.97 | 29.79 | 29.32 | 29.2 | 28.891 | 28.583 | 6H | 28.917 | 29.153 | 29.35 | 29.52 | 30 | 30.314 | 29 | 0.86603 | 14.63 | 28.737 | 14.2915 | 14.94 | 0.12301 | 0.094513 | 0.071021 | 0.054567 | 0.86603 | 14.7175 | 30.157 | 14.5175 | 15.157 | 0.0086603 | 0.23301 | 0.13453 | 0.005
30 | M30x0.75 | M30x0.75 | 0.75 | 6g | 29.98 | 29.84 | 29.49 | 29.38 | 29.166 | 28.917 | 6H | 29.188 | 29.378 | 29.513 | 29.663 | 30 | 30.258 | 29.25 | 0.64952 | 14.7175 | 29.0415 | 14.4585 | 14.955 | 0.08726 | 0.06576 | 0.050379 | 0.037966 | 0.64952 | 14.794 | 30.129 | 14.6415 | 15.129 | 0.0064952 | 0.17226 | 0.099454 | 0.00375
32 | M32x2 | M32x2 | 2 | 6g | 31.96 | 31.68 | 30.66 | 30.49 | 29.797 | 29.261 | 6H | 29.835 | 30.21 | 30.701 | 30.925 | 32 | 32.513 | 30 | 1.7321 | 15.2875 | 29.529 | 14.6305 | 15.91 | 0.24353 | 0.20903 | 0.1406 | 0.12068 | 1.7321 | 15.4065 | 32.2565 | 15.0113 | 16.2565 | 0.017321 | 0.47078 | 0.2718 | 0.01
32 | M32x1.5 | M32x1.5 | 1.5 | 6g | 31.97 | 31.73 | 30.99 | 30.84 | 30.344 | 29.92 | 6H | 30.376 | 30.676 | 31.026 | 31.226 | 32 | 32.417 | 30.5 | 1.299 | 15.4575 | 30.132 | 14.96 | 15.925 | 0.18202 | 0.15202 | 0.10509 | 0.087768 | 1.299 | 15.563 | 32.2085 | 15.263 | 16.2085 | 0.01299 | 0.34952 | 0.20179 | 0.0075
33 | M33x3.5 | M33 | 3.5 | 6g | 32.97 | 32.54 | 30.7 | 30.48 | 29.179 | 28.327 | 6H | 29.211 | 29.771 | 30.727 | 31.007 | 33 | 33.785 | 29.5 | 3.0311 | 15.295 | 28.753 | 14.1635 | 16.3775 | 0.43304 | 0.38404 | 0.25002 | 0.22173 | 3.0311 | 15.4335 | 33.3925 | 14.7455 | 16.8925 | 0.056544 | 0.82754 | 0.47778 | 0.032646
33 | M33x3 | M33x3 | 3 | 6g | 32.95 | 32.58 | 31 | 30.8 | 29.704 | 28.955 | 6H | 29.752 | 30.252 | 31.051 | 31.316 | 33 | 33.698 | 30 | 2.5981 | 15.45 | 29.3295 | 14.4775 | 16.3825 | 0.36654 | 0.32654 | 0.21162 | 0.18853 | 2.5981 | 15.5917 | 33.349 | 15.001 | 16.849 | 0.041788 | 0.70829 | 0.40893 | 0.024126
33 | M33x2 | M33x2 | 2 | 6g | 32.96 | 32.68 | 31.66 | 31.49 | 30.797 | 30.261 | 6H | 30.835 | 31.21 | 31.701 | 31.925 | 33 | 33.513 | 31 | 1.7321 | 15.7875 | 30.529 | 15.1305 | 16.41 | 0.24353 | 0.20903 | 0.1406 | 0.12068 | 1.7321 | 15.9065 | 33.2565 | 15.5113 | 16.7565 | 0.017321 | 0.47078 | 0.2718 | 0.01
33 | M33x1.5 | M33x1.5 | 1.5 | 6g | 32.97 | 32.73 | 31.99 | 31.84 | 31.344 | 30.92 | 6H | 31.376 | 31.676 | 32.026 | 32.226 | 33 | 33.417 | 31.5 | 1.299 | 15.9575 | 31.132 | 15.46 | 16.425 | 0.18202 | 0.15202 | 0.10509 | 0.087768 | 1.299 | 16.063 | 33.2085 | 15.763 | 16.7085 | 0.01299 | 0.34952 | 0.20179 | 0.0075
33 | M33x1 | M33x1 | 1 | 6g | 32.97 | 32.79 | 32.32 | 32.2 | 31.891 | 31.583 | 6H | 31.917 | 32.153 | 32.35 | 32.52 | 33 | 33.314 | 32 | 0.86603 | 16.13 | 31.737 | 15.7915 | 16.44 | 0.12301 | 0.094513 | 0.071021 | 0.054567 | 0.86603 | 16.2175 | 33.157 | 16.0175 | 16.657 | 0.0086603 | 0.23301 | 0.13453 | 0.005
33 | M33x0.75 | M33x0.75 | 0.75 | 6g | 32.98 | 32.84 | 32.49 | 32.38 | 32.166 | 31.917 | 6H | 32.188 | 32.378 | 32.513 | 32.663 | 33 | 33.258 | 32.25 | 0.64952 | 16.2175 | 32.0415 | 15.9585 | 16.455 | 0.08726 | 0.06576 | 0.050379 | 0.037966 | 0.64952 | 16.294 | 33.129 | 16.1415 | 16.629 | 0.0064952 | 0.17226 | 0.099454 | 0.00375
35 | M35x1.5 | M35x1.5 | 1.5 | 6g | 34.97 | 34.73 | 33.99 | 33.84 | 33.344 | 32.92 | 6H | 33.376 | 33.676 | 34.026 | 34.226 | 35 | 35.416 | 33.5 | 1.299 | 16.9575 | 33.132 | 16.46 | 17.425 | 0.18202 | 0.15202 | 0.10509 | 0.087768 | 1.299 | 17.063 | 35.208 | 16.763 | 17.708 | 0.01299 | 0.34952 | 0.20179 | 0.0075
36 | M36x4 | M36 | 4 | 6g | 35.94 | 35.47 | 33.34 | 33.12 | 31.61 | 30.654 | 6H | 31.67 | 32.27 | 33.402 | 33.702 | 36 | 36.877 | 32 | 3.4641 | 16.615 | 31.132 | 15.327 | 17.8525 | 0.49455 | 0.44405 | 0.28553 | 0.25637 | 3.4641 | 16.776 | 36.4385 | 15.985 | 18.4385 | 0.069551 | 0.94105 | 0.54332 | 0.040155
36 | M36x3 | M36x3 | 3 | 6g | 35.95 | 35.58 | 34 | 33.8 | 32.704 | 31.955 | 6H | 32.752 | 33.252 | 34.051 | 34.316 | 36 | 36.698 | 33 | 2.5981 | 16.95 | 32.3295 | 15.9775 | 17.8825 | 0.36654 | 0.32654 | 0.21162 | 0.18853 | 2.5981 | 17.0918 | 36.349 | 16.501 | 18.349 | 0.041788 | 0.70829 | 0.40893 | 0.024126
36 | M36x2 | M36x2 | 2 | 6g | 35.96 | 35.68 | 34.66 | 34.49 | 33.797 | 33.261 | 6H | 33.835 | 34.21 | 34.701 | 34.925 | 36 | 36.513 | 34 | 1.7321 | 17.2875 | 33.529 | 16.6305 | 17.91 | 0.24353 | 0.20903 | 0.1406 | 0.12068 | 1.7321 | 17.4065 | 36.2565 | 17.0113 | 18.2565 | 0.017321 | 0.47078 | 0.2718 | 0.01
36 | M36x1.5 | M36x1.5 | 1.5 | 6g | 35.97 | 35.73 | 34.99 | 34.84 | 34.344 | 33.92 | 6H | 34.376 | 34.676 | 35.026 | 35.226 | 36 | 36.417 | 34.5 | 1.299 | 17.4575 | 34.132 | 16.96 | 17.925 | 0.18202 | 0.15202 | 0.10509 | 0.087768 | 1.299 | 17.563 | 36.2085 | 17.263 | 18.2085 | 0.01299 | 0.34952 | 0.20179 | 0.0075
36 | M36x1 | M36x1 | 1 | 6g | 35.97 | 35.79 | 35.32 | 35.2 | 34.891 | 34.583 | 6H | 34.917 | 35.153 | 35.35 | 35.52 | 36 | 36.314 | 35 | 0.86603 | 17.63 | 34.737 | 17.2915 | 17.94 | 0.12301 | 0.094513 | 0.071021 | 0.054567 | 0.86603 | 17.7175 | 36.157 | 17.5175 | 18.157 | 0.0086603 | 0.23301 | 0.13453 | 0.005
38 | M38x1.5 | M38x1.5 | 1.5 | 6g | 37.97 | 37.73 | 36.99 | 36.84 | 36.344 | 35.92 | 6H | 36.376 | 36.676 | 37.026 | 37.226 | 38 | 38.417 | 36.5 | 1.299 | 18.4575 | 36.132 | 17.96 | 18.925 | 0.18202 | 0.15202 | 0.10509 | 0.087768 | 1.299 | 18.563 | 38.2085 | 18.263 | 19.2085 | 0.01299 | 0.34952 | 0.20179 | 0.0075
39 | M39x4 | M39 | 4 | 6g | 38.94 | 38.47 | 36.34 | 36.12 | 34.61 | 33.654 | 6H | 34.67 | 35.27 | 36.402 | 36.702 | 39 | 39.877 | 35 | 3.4641 | 18.115 | 34.132 | 16.827 | 19.3525 | 0.49455 | 0.44405 | 0.28553 | 0.25637 | 3.4641 | 18.276 | 39.4385 | 17.485 | 19.9385 | 0.069551 | 0.94105 | 0.54332 | 0.040155
39 | M39x3 | M39x3 | 3 | 6g | 38.95 | 38.58 | 37 | 36.8 | 35.704 | 34.955 | 6H | 35.752 | 36.252 | 37.051 | 37.316 | 39 | 39.698 | 36 | 2.5981 | 18.45 | 35.3295 | 17.4775 | 19.3825 | 0.36654 | 0.32654 | 0.21162 | 0.18853 | 2.5981 | 18.5918 | 39.349 | 18.001 | 19.849 | 0.041788 | 0.70829 | 0.40893 | 0.024126
39 | M39x2 | M39x2 | 2 | 6g | 38.96 | 38.68 | 37.66 | 37.49 | 36.797 | 36.261 | 6H | 36.835 | 37.21 | 37.701 | 37.925 | 39 | 39.513 | 37 | 1.7321 | 18.7875 | 36.529 | 18.1305 | 19.41 | 0.24353 | 0.20903 | 0.1406 | 0.12068 | 1.7321 | 18.9065 | 39.2565 | 18.5113 | 19.7565 | 0.017321 | 0.47078 | 0.2718 | 0.01
39 | M39x1.5 | M39x1.5 | 1.5 | 6g | 38.97 | 38.73 | 37.99 | 37.84 | 37.344 | 36.92 | 6H | 37.376 | 37.676 | 38.026 | 38.226 | 39 | 39.417 | 37.5 | 1.299 | 18.9575 | 37.132 | 18.46 | 19.425 | 0.18202 | 0.15202 | 0.10509 | 0.087768 | 1.299 | 19.063 | 39.2085 | 18.763 | 19.7085 | 0.01299 | 0.34952 | 0.20179 | 0.0075
39 | M39x1 | M39x1 | 1 | 6g | 38.97 | 38.79 | 38.32 | 38.2 | 37.891 | 37.583 | 6H | 37.917 | 38.153 | 38.35 | 38.52 | 39 | 39.314 | 38 | 0.86603 | 19.13 | 37.737 | 18.7915 | 19.44 | 0.12301 | 0.094513 | 0.071021 | 0.054567 | 0.86603 | 19.2175 | 39.157 | 19.0175 | 19.657 | 0.0086603 | 0.23301 | 0.13453 | 0.005
40 | M40x3 | M40x3 | 3 | 6g | 39.95 | 39.58 | 38 | 37.8 | 36.704 | 35.955 | 6H | 36.752 | 37.252 | 38.051 | 38.316 | 40 | 40.698 | 37 | 2.5981 | 18.95 | 36.3295 | 17.9775 | 19.8825 | 0.36654 | 0.32654 | 0.21162 | 0.18853 | 2.5981 | 19.0918 | 40.349 | 18.501 | 20.349 | 0.041788 | 0.70829 | 0.40893 | 0.024126
40 | M40x2.5 | M40x2.5 | 2.5 | 6g | 39.96 | 39.62 | 38.33 | 38.14 | 37.252 | 36.604 | 6H | 37.294 | 37.744 | 38.376 | 38.626 | 40 | 40.611 | 37.5 | 2.1651 | 19.1175 | 36.928 | 18.302 | 19.895 | 0.30503 | 0.26703 | 0.17611 | 0.15417 | 2.1651 | 19.2505 | 40.3055 | 18.7595 | 20.3055 | 0.027532 | 0.59153 | 0.34152 | 0.015895
40 | M40x2 | M40x2 | 2 | 6g | 39.96 | 39.68 | 38.66 | 38.49 | 37.797 | 37.261 | 6H | 37.835 | 38.21 | 38.701 | 38.925 | 40 | 40.513 | 38 | 1.7321 | 19.2875 | 37.529 | 18.6305 | 19.91 | 0.24353 | 0.20903 | 0.1406 | 0.12068 | 1.7321 | 19.4065 | 40.2565 | 19.0113 | 20.2565 | 0.017321 | 0.47078 | 0.2718 | 0.01
40 | M40x1.5 | M40x1.5 | 1.5 | 6g | 39.97 | 39.73 | 38.99 | 38.84 | 38.344 | 37.92 | 6H | 38.376 | 38.676 | 39.026 | 39.226 | 40 | 40.416 | 38.5 | 1.299 | 19.4575 | 38.132 | 18.96 | 19.925 | 0.18202 | 0.15202 | 0.10509 | 0.087768 | 1.299 | 19.563 | 40.208 | 19.263 | 20.208 | 0.01299 | 0.34952 | 0.20179 | 0.0075
42 | M42x4.5 | M42 | 4.5 | 6g | 41.94 | 41.44 | 39.01 | 38.78 | 37.066 | 36.006 | 6H | 37.129 | 37.799 | 39.077 | 39.392 | 42 | 42.965 | 37.5 | 3.8971 | 19.4475 | 36.536 | 18.003 | 20.845 | 0.55106 | 0.50406 | 0.31815 | 0.29102 | 3.8971 | 19.6172 | 42.4825 | 18.732 | 21.4825 | 0.083307 | 1.0633 | 0.6139 | 0.048097
42 | M42x4 | M42x4 | 4 | 6g | 41.94 | 41.47 | 39.34 | 39.12 | 37.61 | 36.654 | 6H | 37.67 | 38.27 | 39.402 | 39.702 | 42 | 42.877 | 38 | 3.4641 | 19.615 | 37.132 | 18.327 | 20.8525 | 0.49455 | 0.44405 | 0.28553 | 0.25637 | 3.4641 | 19.776 | 42.4385 | 18.985 | 21.4385 | 0.069551 | 0.94105 | 0.54332 | 0.040155
42 | M42x3 | M42x3 | 3 | 6g | 41.95 | 41.58 | 40 | 39.8 | 38.704 | 37.955 | 6H | 38.752 | 39.252 | 40.051 | 40.316 | 42 | 42.698 | 39 | 2.5981 | 19.95 | 38.3295 | 18.9775 | 20.8825 | 0.36654 | 0.32654 | 0.21162 | 0.18853 | 2.5981 | 20.0918 | 42.349 | 19.501 | 21.349 | 0.041788 | 0.70829 | 0.40893 | 0.024126
42 | M42x2 | M42x2 | 2 | 6g | 41.96 | 41.68 | 40.66 | 40.49 | 39.797 | 39.261 | 6H | 39.835 | 40.21 | 40.701 | 40.925 | 42 | 42.513 | 40 | 1.7321 | 20.2875 | 39.529 | 19.6305 | 20.91 | 0.24353 | 0.20903 | 0.1406 | 0.12068 | 1.7321 | 20.4065 | 42.2565 | 20.0113 | 21.2565 | 0.017321 | 0.47078 | 0.2718 | 0.01
42 | M42x1.5 | M42x1.5 | 1.5 | 6g | 41.97 | 41.73 | 40.99 | 40.84 | 40.344 | 39.92 | 6H | 40.376 | 40.676 | 41.026 | 41.226 | 42 | 42.417 | 40.5 | 1.299 | 20.4575 | 40.132 | 19.96 | 20.925 | 0.18202 | 0.15202 | 0.10509 | 0.087768 | 1.299 | 20.563 | 42.2085 | 20.263 | 21.2085 | 0.01299 | 0.34952 | 0.20179 | 0.0075
42 | M42x1 | M42x1 | 1 | 6g | 41.97 | 41.79 | 41.32 | 41.2 | 40.891 | 40.583 | 6H | 40.917 | 41.153 | 41.35 | 41.52 | 42 | 42.314 | 41 | 0.86603 | 20.63 | 40.737 | 20.2915 | 20.94 | 0.12301 | 0.094513 | 0.071021 | 0.054567 | 0.86603 | 20.7175 | 42.157 | 20.5175 | 21.157 | 0.0086603 | 0.23301 | 0.13453 | 0.005
45 | M45x4.5 | M45 | 4.5 | 6g | 44.94 | 44.44 | 42.01 | 41.78 | 40.066 | 39.006 | 6H | 40.129 | 40.799 | 42.077 | 42.392 | 45 | 45.965 | 40.5 | 3.8971 | 20.9475 | 39.536 | 19.503 | 22.345 | 0.55106 | 0.50406 | 0.31815 | 0.29102 | 3.8971 | 21.1172 | 45.4825 | 20.232 | 22.9825 | 0.083307 | 1.0633 | 0.6139 | 0.048097
45 | M45x4 | M45x4 | 4 | 6g | 44.94 | 44.47 | 42.34 | 42.12 | 40.61 | 39.654 | 6H | 40.67 | 41.27 | 42.402 | 42.702 | 45 | 45.877 | 41 | 3.4641 | 21.115 | 40.132 | 19.827 | 22.3525 | 0.49455 | 0.44405 | 0.28553 | 0.25637 | 3.4641 | 21.276 | 45.4385 | 20.485 | 22.9385 | 0.069551 | 0.94105 | 0.54332 | 0.040155
45 | M45x3 | M45x3 | 3 | 6g | 44.95 | 44.58 | 43 | 42.8 | 41.704 | 40.955 | 6H | 41.752 | 42.252 | 43.051 | 43.316 | 45 | 45.698 | 42 | 2.5981 | 21.45 | 41.3295 | 20.4775 | 22.3825 | 0.36654 | 0.32654 | 0.21162 | 0.18853 | 2.5981 | 21.5918 | 45.349 | 21.001 | 22.849 | 0.041788 | 0.70829 | 0.40893 | 0.024126
45 | M45x2 | M45x2 | 2 | 6g | 44.96 | 44.68 | 43.66 | 43.49 | 42.797 | 42.261 | 6H | 42.835 | 43.21 | 43.701 | 43.925 | 45 | 45.513 | 43 | 1.7321 | 21.7875 | 42.529 | 21.1305 | 22.41 | 0.24353 | 0.20903 | 0.1406 | 0.12068 | 1.7321 | 21.9065 | 45.2565 | 21.5113 | 22.7565 | 0.017321 | 0.47078 | 0.2718 | 0.01
45 | M45x1.5 | M45x1.5 | 1.5 | 6g | 44.97 | 44.73 | 43.99 | 43.84 | 43.344 | 42.92 | 6H | 43.376 | 43.676 | 44.026 | 44.226 | 45 | 45.416 | 43.5 | 1.299 | 21.9575 | 43.132 | 21.46 | 22.425 | 0.18202 | 0.15202 | 0.10509 | 0.087768 | 1.299 | 22.063 | 45.208 | 21.763 | 22.708 | 0.01299 | 0.34952 | 0.20179 | 0.0075
45 | M45x1 | M45x1 | 1 | 6g | 44.97 | 44.79 | 44.32 | 44.2 | 43.891 | 43.583 | 6H | 43.917 | 44.153 | 44.35 | 44.52 | 45 | 45.314 | 44 | 0.86603 | 22.13 | 43.737 | 21.7915 | 22.44 | 0.12301 | 0.094513 | 0.071021 | 0.054567 | 0.86603 | 22.2175 | 45.157 | 22.0175 | 22.657 | 0.0086603 | 0.23301 | 0.13453 | 0.005
48 | M48x5 | M48 | 5 | 6g | 47.93 | 47.4 | 44.68 | 44.43 | 42.516 | 41.351 | 6H | 42.587 | 43.297 | 44.752 | 45.087 | 48 | 49.057 | 43 | 4.3301 | 22.2775 | 41.9335 | 20.6755 | 23.8325 | 0.61006 | 0.56306 | 0.35222 | 0.32508 | 4.3301 | 22.4597 | 48.5285 | 21.471 | 24.5285 | 0.096314 | 1.1763 | 0.67914 | 0.055607
48 | M48x4 | M48x4 | 4 | 6g | 47.94 | 47.47 | 45.34 | 45.11 | 43.61 | 42.642 | 6H | 43.67 | 44.27 | 45.402 | 45.717 | 48 | 48.892 | 44 | 3.4641 | 22.6125 | 43.126 | 21.321 | 23.8525 | 0.49205 | 0.44055 | 0.28409 | 0.25435 | 3.4641 | 22.7797 | 48.446 | 21.985 | 24.446 | 0.065801 | 0.9373 | 0.54115 | 0.03799
48 | M48x3 | M48x3 | 3 | 6g | 47.95 | 47.58 | 46 | 45.79 | 44.704 | 43.943 | 6H | 44.752 | 45.252 | 46.051 | 46.331 | 48 | 48.713 | 45 | 2.5981 | 22.9475 | 44.3235 | 21.9715 | 23.8825 | 0.36404 | 0.32304 | 0.21018 | 0.18651 | 2.5981 | 23.0955 | 48.3565 | 22.501 | 24.3565 | 0.038038 | 0.70454 | 0.40677 | 0.021961
48 | M48x2 | M48x2 | 2 | 6g | 47.96 | 47.68 | 46.66 | 46.48 | 45.797 | 45.251 | 6H | 45.835 | 46.21 | 46.701 | 46.937 | 48 | 48.525 | 46 | 1.7321 | 23.285 | 45.524 | 22.6255 | 23.91 | 0.24103 | 0.20653 | 0.13916 | 0.11924 | 1.7321 | 23.4095 | 48.2625 | 23.0113 | 24.2625 | 0.017321 | 0.46778 | 0.27007 | 0.01
48 | M48x1.5 | M48x1.5 | 1.5 | 6g | 47.97 | 47.73 | 46.99 | 46.83 | 46.344 | 45.91 | 6H | 46.376 | 46.676 | 47.026 | 47.238 | 48 | 48.429 | 46.5 | 1.299 | 23.455 | 46.127 | 22.955 | 23.925 | 0.17952 | 0.14952 | 0.10365 | 0.086325 | 1.299 | 23.566 | 48.2145 | 23.263 | 24.2145 | 0.01299 | 0.34652 | 0.20006 | 0.0075
50 | M50x4 | M50x4 | 4 | 6g | 49.94 | 49.47 | 47.34 | 47.11 | 45.61 | 44.642 | 6H | 45.67 | 46.27 | 47.402 | 47.717 | 50 | 50.892 | 46 | 3.4641 | 23.6125 | 45.126 | 22.321 | 24.8525 | 0.49205 | 0.44055 | 0.28409 | 0.25435 | 3.4641 | 23.7797 | 50.446 | 22.985 | 25.446 | 0.065801 | 0.9373 | 0.54115 | 0.03799
50 | M50x3 | M50x3 | 3 | 6g | 49.95 | 49.58 | 48 | 47.79 | 46.704 | 45.943 | 6H | 46.752 | 47.252 | 48.051 | 48.331 | 50 | 50.713 | 47 | 2.5981 | 23.9475 | 46.3235 | 22.9715 | 24.8825 | 0.36404 | 0.32304 | 0.21018 | 0.18651 | 2.5981 | 24.0955 | 50.3565 | 23.501 | 25.3565 | 0.038038 | 0.70454 | 0.40677 | 0.021961
50 | M50x2 | M50x2 | 2 | 6g | 49.96 | 49.68 | 48.66 | 48.48 | 47.797 | 47.251 | 6H | 47.835 | 48.21 | 48.701 | 48.937 | 50 | 50.525 | 48 | 1.7321 | 24.285 | 47.524 | 23.6255 | 24.91 | 0.24103 | 0.20653 | 0.13916 | 0.11924 | 1.7321 | 24.4095 | 50.2625 | 24.0113 | 25.2625 | 0.017321 | 0.46778 | 0.27007 | 0.01
50 | M50x1.5 | M50x1.5 | 1.5 | 6g | 49.97 | 49.73 | 48.99 | 48.83 | 48.344 | 47.91 | 6H | 48.376 | 48.676 | 49.026 | 49.238 | 50 | 50.428 | 48.5 | 1.299 | 24.455 | 48.127 | 23.955 | 24.925 | 0.17952 | 0.14952 | 0.10365 | 0.086325 | 1.299 | 24.566 | 50.214 | 24.263 | 25.214 | 0.01299 | 0.34652 | 0.20006 | 0.0075
52 | M52x5 | M52 | 5 | 6g | 51.93 | 51.4 | 48.68 | 48.45 | 46.516 | 45.365 | 6H | 46.587 | 47.297 | 48.752 | 49.067 | 52 | 53.037 | 47 | 4.3301 | 24.2825 | 45.9405 | 22.6825 | 25.8325 | 0.61506 | 0.56506 | 0.35511 | 0.32624 | 4.3301 | 24.4548 | 52.5185 | 23.471 | 26.5185 | 0.10131 | 1.1813 | 0.68203 | 0.058493
52 | M52x4 | M52x4 | 4 | 6g | 51.94 | 51.47 | 49.34 | 49.11 | 47.61 | 46.642 | 6H | 47.67 | 48.27 | 49.402 | 49.717 | 52 | 52.892 | 48 | 3.4641 | 24.6125 | 47.126 | 23.321 | 25.8525 | 0.49205 | 0.44055 | 0.28409 | 0.25435 | 3.4641 | 24.7797 | 52.446 | 23.985 | 26.446 | 0.065801 | 0.9373 | 0.54115 | 0.03799
52 | M52x3 | M52x3 | 3 | 6g | 51.95 | 51.58 | 50 | 49.79 | 48.704 | 47.943 | 6H | 48.752 | 49.252 | 50.051 | 50.331 | 52 | 52.713 | 49 | 2.5981 | 24.9475 | 48.3235 | 23.9715 | 25.8825 | 0.36404 | 0.32304 | 0.21018 | 0.18651 | 2.5981 | 25.0955 | 52.3565 | 24.501 | 26.3565 | 0.038038 | 0.70454 | 0.40677 | 0.021961
52 | M52x2 | M52x2 | 2 | 6g | 51.96 | 51.68 | 50.66 | 50.48 | 49.797 | 49.251 | 6H | 49.835 | 50.21 | 50.701 | 50.937 | 52 | 52.525 | 50 | 1.7321 | 25.285 | 49.524 | 24.6255 | 25.91 | 0.24103 | 0.20653 | 0.13916 | 0.11924 | 1.7321 | 25.4095 | 52.2625 | 25.0113 | 26.2625 | 0.017321 | 0.46778 | 0.27007 | 0.01
52 | M52x1.5 | M52x1.5 | 1.5 | 6g | 51.97 | 51.73 | 50.99 | 50.83 | 50.344 | 49.91 | 6H | 50.376 | 50.676 | 51.026 | 51.238 | 52 | 52.429 | 50.5 | 1.299 | 25.455 | 50.127 | 24.955 | 25.925 | 0.17952 | 0.14952 | 0.10365 | 0.086325 | 1.299 | 25.566 | 52.2145 | 25.263 | 26.2145 | 0.01299 | 0.34652 | 0.20006 | 0.0075
55 | M55x4 | M55x4 | 4 | 6g | 54.94 | 54.47 | 52.34 | 52.11 | 50.61 | 49.642 | 6H | 50.67 | 51.27 | 52.402 | 52.717 | 55 | 55.892 | 51 | 3.4641 | 26.1125 | 50.126 | 24.821 | 27.3525 | 0.49205 | 0.44055 | 0.28409 | 0.25435 | 3.4641 | 26.2797 | 55.446 | 25.485 | 27.946 | 0.065801 | 0.9373 | 0.54115 | 0.03799
55 | M55x3 | M55x3 | 3 | 6g | 54.95 | 54.58 | 53 | 52.79 | 51.704 | 50.943 | 6H | 51.752 | 52.252 | 53.051 | 53.331 | 55 | 55.713 | 52 | 2.5981 | 26.4475 | 51.3235 | 25.4715 | 27.3825 | 0.36404 | 0.32304 | 0.21018 | 0.18651 | 2.5981 | 26.5955 | 55.3565 | 26.001 | 27.8565 | 0.038038 | 0.70454 | 0.40677 | 0.021961
55 | M55x2 | M55x2 | 2 | 6g | 54.96 | 54.68 | 53.66 | 53.48 | 52.797 | 52.251 | 6H | 52.835 | 53.21 | 53.701 | 53.937 | 55 | 55.525 | 53 | 1.7321 | 26.785 | 52.524 | 26.1255 | 27.41 | 0.24103 | 0.20653 | 0.13916 | 0.11924 | 1.7321 | 26.9095 | 55.2625 | 26.5113 | 27.7625 | 0.017321 | 0.46778 | 0.27007 | 0.01
55 | M55x1.5 | M55x1.5 | 1.5 | 6g | 54.97 | 54.73 | 53.99 | 53.83 | 53.344 | 52.91 | 6H | 53.376 | 53.676 | 54.026 | 54.238 | 55 | 55.428 | 53.5 | 1.299 | 26.955 | 53.127 | 26.455 | 27.425 | 0.17952 | 0.14952 | 0.10365 | 0.086325 | 1.299 | 27.066 | 55.214 | 26.763 | 27.714 | 0.01299 | 0.34652 | 0.20006 | 0.0075
56 | M56x5.5 | M56 | 5.5 | 6g | 55.93 | 55.37 | 52.35 | 52.09 | 49.971 | 48.7 | 6H | 50.046 | 50.796 | 52.428 | 52.783 | 56 | 57.149 | 50.5 | 4.7631 | 26.11 | 49.3355 | 24.35 | 27.825 | 0.66657 | 0.62157 | 0.38484 | 0.35886 | 4.7631 | 26.3027 | 56.5745 | 25.2105 | 28.5745 | 0.10982 | 1.2893 | 0.74439 | 0.063405
56 | M56x4 | M56x4 | 4 | 6g | 55.94 | 55.47 | 53.34 | 53.11 | 51.61 | 50.642 | 6H | 51.67 | 52.27 | 53.402 | 53.717 | 56 | 56.892 | 52 | 3.4641 | 26.6125 | 51.126 | 25.321 | 27.8525 | 0.49205 | 0.44055 | 0.28409 | 0.25435 | 3.4641 | 26.7797 | 56.446 | 25.985 | 28.446 | 0.065801 | 0.9373 | 0.54115 | 0.03799
56 | M56x3 | M56x3 | 3 | 6g | 55.95 | 55.58 | 54 | 53.79 | 52.704 | 51.943 | 6H | 52.752 | 53.252 | 54.051 | 54.331 | 56 | 56.713 | 53 | 2.5981 | 26.9475 | 52.3235 | 25.9715 | 27.8825 | 0.36404 | 0.32304 | 0.21018 | 0.18651 | 2.5981 | 27.0955 | 56.3565 | 26.501 | 28.3565 | 0.038038 | 0.70454 | 0.40677 | 0.021961
56 | M56x2 | M56x2 | 2 | 6g | 55.96 | 55.68 | 54.66 | 54.48 | 53.797 | 53.251 | 6H | 53.835 | 54.21 | 54.701 | 54.937 | 56 | 56.525 | 54 | 1.7321 | 27.285 | 53.524 | 26.6255 | 27.91 | 0.24103 | 0.20653 | 0.13916 | 0.11924 | 1.7321 | 27.4095 | 56.2625 | 27.0113 | 28.2625 | 0.017321 | 0.46778 | 0.27007 | 0.01
56 | M56x1.5 | M56x1.5 | 1.5 | 6g | 55.97 | 55.73 | 54.99 | 54.83 | 54.344 | 53.91 | 6H | 54.376 | 54.676 | 55.026 | 55.238 | 56 | 56.429 | 54.5 | 1.299 | 27.455 | 54.127 | 26.955 | 27.925 | 0.17952 | 0.14952 | 0.10365 | 0.086325 | 1.299 | 27.566 | 56.2145 | 27.263 | 28.2145 | 0.01299 | 0.34652 | 0.20006 | 0.0075
56 | M56x1 | M56x1 | 1 | 6g | 55.97 | 55.79 | 55.32 | 55.18 | 54.891 | 54.568 | 6H | 54.917 | 55.153 | 55.35 | 55.54 | 56 | 56.334 | 55 | 0.86603 | 27.625 | 54.7295 | 27.284 | 27.94 | 0.11801 | 0.092013 | 0.068135 | 0.053124 | 0.86603 | 27.7225 | 56.167 | 27.5175 | 28.167 | 0.0086603 | 0.22801 | 0.13164 | 0.005
58 | M58x4 | M58x4 | 4 | 6g | 57.94 | 57.47 | 55.34 | 55.11 | 53.61 | 52.642 | 6H | 53.67 | 54.27 | 55.402 | 55.717 | 58 | 58.892 | 54 | 3.4641 | 27.6125 | 53.126 | 26.321 | 28.8525 | 0.49205 | 0.44055 | 0.28409 | 0.25435 | 3.4641 | 27.7797 | 58.446 | 26.985 | 29.446 | 0.065801 | 0.9373 | 0.54115 | 0.03799
58 | M58x3 | M58x3 | 3 | 6g | 57.95 | 57.58 | 56 | 55.79 | 54.704 | 53.943 | 6H | 54.752 | 55.252 | 56.051 | 56.331 | 58 | 58.713 | 55 | 2.5981 | 27.9475 | 54.3235 | 26.9715 | 28.8825 | 0.36404 | 0.32304 | 0.21018 | 0.18651 | 2.5981 | 28.0955 | 58.3565 | 27.501 | 29.3565 | 0.038038 | 0.70454 | 0.40677 | 0.021961
58 | M58x2 | M58x2 | 2 | 6g | 57.96 | 57.68 | 56.66 | 56.48 | 55.797 | 55.251 | 6H | 55.835 | 56.21 | 56.701 | 56.937 | 58 | 58.525 | 56 | 1.7321 | 28.285 | 55.524 | 27.6255 | 28.91 | 0.24103 | 0.20653 | 0.13916 | 0.11924 | 1.7321 | 28.4095 | 58.2625 | 28.0113 | 29.2625 | 0.017321 | 0.46778 | 0.27007 | 0.01
58 | M58x1.5 | M58x1.5 | 1.5 | 6g | 57.97 | 57.73 | 56.99 | 56.83 | 56.344 | 55.91 | 6H | 56.376 | 56.676 | 57.026 | 57.238 | 58 | 58.429 | 56.5 | 1.299 | 28.455 | 56.127 | 27.955 | 28.925 | 0.17952 | 0.14952 | 0.10365 | 0.086325 | 1.299 | 28.566 | 58.2145 | 28.263 | 29.2145 | 0.01299 | 0.34652 | 0.20006 | 0.0075
60 | M60x5.5 | M60 | 5.5 | 6g | 59.93 | 59.37 | 56.35 | 56.09 | 53.971 | 52.7 | 6H | 54.046 | 54.796 | 56.428 | 56.783 | 60 | 61.149 | 54.5 | 4.7631 | 28.11 | 53.3355 | 26.35 | 29.825 | 0.66657 | 0.62157 | 0.38484 | 0.35886 | 4.7631 | 28.3027 | 60.5745 | 27.2105 | 30.5745 | 0.10982 | 1.2893 | 0.74439 | 0.063405
60 | M60x4 | M60x4 | 4 | 6g | 59.94 | 59.47 | 57.34 | 57.11 | 55.61 | 54.642 | 6H | 55.67 | 56.27 | 57.402 | 57.717 | 60 | 60.892 | 56 | 3.4641 | 28.6125 | 55.126 | 27.321 | 29.8525 | 0.49205 | 0.44055 | 0.28409 | 0.25435 | 3.4641 | 28.7797 | 60.446 | 27.985 | 30.446 | 0.065801 | 0.9373 | 0.54115 | 0.03799
60 | M60x3 | M60x3 | 3 | 6g | 59.95 | 59.58 | 58 | 57.79 | 56.704 | 55.943 | 6H | 56.752 | 57.252 | 58.051 | 58.331 | 60 | 60.713 | 57 | 2.5981 | 28.9475 | 56.3235 | 27.9715 | 29.8825 | 0.36404 | 0.32304 | 0.21018 | 0.18651 | 2.5981 | 29.0955 | 60.3565 | 28.501 | 30.3565 | 0.038038 | 0.70454 | 0.40677 | 0.021961
60 | M60x2 | M60x2 | 2 | 6g | 59.96 | 59.68 | 58.66 | 58.48 | 57.797 | 57.251 | 6H | 57.835 | 58.21 | 58.701 | 58.937 | 60 | 60.525 | 58 | 1.7321 | 29.285 | 57.524 | 28.6255 | 29.91 | 0.24103 | 0.20653 | 0.13916 | 0.11924 | 1.7321 | 29.4095 | 60.2625 | 29.0113 | 30.2625 | 0.017321 | 0.46778 | 0.27007 | 0.01
60 | M60x1.5 | M60x1.5 | 1.5 | 6g | 59.97 | 59.73 | 58.99 | 58.83 | 58.344 | 57.91 | 6H | 58.376 | 58.676 | 59.026 | 59.238 | 60 | 60.428 | 58.5 | 1.299 | 29.455 | 58.127 | 28.955 | 29.925 | 0.17952 | 0.14952 | 0.10365 | 0.086325 | 1.299 | 29.566 | 60.214 | 29.263 | 30.214 | 0.01299 | 0.34652 | 0.20006 | 0.0075
60 | M60x1 | M60x1 | 1 | 6g | 59.97 | 59.79 | 59.32 | 59.18 | 58.891 | 58.568 | 6H | 58.917 | 59.153 | 59.35 | 59.54 | 60 | 60.334 | 59 | 0.86603 | 29.625 | 58.7295 | 29.284 | 29.94 | 0.11801 | 0.092013 | 0.068135 | 0.053124 | 0.86603 | 29.7225 | 60.167 | 29.5175 | 30.167 | 0.0086603 | 0.22801 | 0.13164 | 0.005
62 | M62x4 | M62x4 | 4 | 6g | 61.94 | 61.47 | 59.34 | 59.11 | 57.61 | 56.642 | 6H | 57.67 | 58.27 | 59.402 | 59.717 | 62 | 62.892 | 58 | 3.4641 | 29.6125 | 57.126 | 28.321 | 30.8525 | 0.49205 | 0.44055 | 0.28409 | 0.25435 | 3.4641 | 29.7797 | 62.446 | 28.985 | 31.446 | 0.065801 | 0.9373 | 0.54115 | 0.03799
62 | M62x3 | M62x3 | 3 | 6g | 61.95 | 61.58 | 60 | 59.79 | 58.704 | 57.943 | 6H | 58.752 | 59.252 | 60.051 | 60.331 | 62 | 62.713 | 59 | 2.5981 | 29.9475 | 58.3235 | 28.9715 | 30.8825 | 0.36404 | 0.32304 | 0.21018 | 0.18651 | 2.5981 | 30.0955 | 62.3565 | 29.501 | 31.3565 | 0.038038 | 0.70454 | 0.40677 | 0.021961
62 | M62x2 | M62x2 | 2 | 6g | 61.96 | 61.68 | 60.66 | 60.48 | 59.797 | 59.251 | 6H | 59.835 | 60.21 | 60.701 | 60.937 | 62 | 62.525 | 60 | 1.7321 | 30.285 | 59.524 | 29.6255 | 30.91 | 0.24103 | 0.20653 | 0.13916 | 0.11924 | 1.7321 | 30.4095 | 62.2625 | 30.0113 | 31.2625 | 0.017321 | 0.46778 | 0.27007 | 0.01
62 | M62x1.5 | M62x1.5 | 1.5 | 6g | 61.97 | 61.73 | 60.99 | 60.83 | 60.344 | 59.91 | 6H | 60.376 | 60.676 | 61.026 | 61.238 | 62 | 62.429 | 60.5 | 1.299 | 30.455 | 60.127 | 29.955 | 30.925 | 0.17952 | 0.14952 | 0.10365 | 0.086325 | 1.299 | 30.566 | 62.2145 | 30.263 | 31.2145 | 0.01299 | 0.34652 | 0.20006 | 0.0075
63 | M63x1.5 | M63x1.5 | 1.5 | 6g | 62.97 | 62.73 | 61.99 | 61.83 | 61.344 | 60.91 | 6H | 61.376 | 61.676 | 62.026 | 62.238 | 63 | 63.429 | 61.5 | 1.299 | 30.955 | 61.127 | 30.455 | 31.425 | 0.17952 | 0.14952 | 0.10365 | 0.086325 | 1.299 | 31.066 | 63.2145 | 30.763 | 31.7145 | 0.01299 | 0.34652 | 0.20006 | 0.0075
64 | M64x6 | M64 | 6 | 6g | 63.92 | 63.32 | 60.02 | 59.74 | 57.425 | 56.047 | 6H | 57.505 | 58.305 | 60.103 | 60.478 | 64 | 65.241 | 58 | 5.1962 | 29.94 | 56.736 | 28.0235 | 31.81 | 0.72808 | 0.68158 | 0.42035 | 0.39351 | 5.1962 | 30.1453 | 64.6205 | 28.9525 | 32.6205 | 0.12283 | 1.4053 | 0.81137 | 0.070914
64 | M64x5.5 | M64x5.5 | 5.5 | 6g | 63.93 | 63.37 | 60.35 | 60.09 | 57.971 | 56.7 | 6H | 58.046 | 58.796 | 60.428 | 60.783 | 64 | 65.149 | 58.5 | 4.7631 | 30.11 | 57.3355 | 28.35 | 31.825 | 0.66657 | 0.62157 | 0.38484 | 0.35886 | 4.7631 | 30.3027 | 64.5745 | 29.2105 | 32.5745 | 0.10982 | 1.2893 | 0.74439 | 0.063405
64 | M64x4 | M64x4 | 4 | 6g | 63.94 | 63.47 | 61.34 | 61.11 | 59.61 | 58.642 | 6H | 59.67 | 60.27 | 61.402 | 61.717 | 64 | 64.892 | 60 | 3.4641 | 30.6125 | 59.126 | 29.321 | 31.8525 | 0.49205 | 0.44055 | 0.28409 | 0.25435 | 3.4641 | 30.7797 | 64.446 | 29.985 | 32.446 | 0.065801 | 0.9373 | 0.54115 | 0.03799
64 | M64x3 | M64x3 | 3 | 6g | 63.95 | 63.58 | 62 | 61.79 | 60.704 | 59.943 | 6H | 60.752 | 61.252 | 62.051 | 62.331 | 64 | 64.713 | 61 | 2.5981 | 30.9475 | 60.3235 | 29.9715 | 31.8825 | 0.36404 | 0.32304 | 0.21018 | 0.18651 | 2.5981 | 31.0955 | 64.3565 | 30.501 | 32.3565 | 0.038038 | 0.70454 | 0.40677 | 0.021961
64 | M64x2 | M64x2 | 2 | 6g | 63.96 | 63.68 | 62.66 | 62.48 | 61.797 | 61.251 | 6H | 61.835 | 62.21 | 62.701 | 62.937 | 64 | 64.525 | 62 | 1.7321 | 31.285 | 61.524 | 30.6255 | 31.91 | 0.24103 | 0.20653 | 0.13916 | 0.11924 | 1.7321 | 31.4095 | 64.2625 | 31.0113 | 32.2625 | 0.017321 | 0.46778 | 0.27007 | 0.01
64 | M64x1.5 | M64x1.5 | 1.5 | 6g | 63.97 | 63.73 | 62.99 | 62.83 | 62.344 | 61.91 | 6H | 62.376 | 62.676 | 63.026 | 63.238 | 64 | 64.429 | 62.5 | 1.299 | 31.455 | 62.127 | 30.955 | 31.925 | 0.17952 | 0.14952 | 0.10365 | 0.086325 | 1.299 | 31.566 | 64.2145 | 31.263 | 32.2145 | 0.01299 | 0.34652 | 0.20006 | 0.0075
64 | M64x1 | M64x1 | 1 | 6g | 63.97 | 63.79 | 63.32 | 63.18 | 62.891 | 62.568 | 6H | 62.917 | 63.153 | 63.35 | 63.54 | 64 | 64.334 | 63 | 0.86603 | 31.625 | 62.7295 | 31.284 | 31.94 | 0.11801 | 0.092013 | 0.068135 | 0.053124 | 0.86603 | 31.7225 | 64.167 | 31.5175 | 32.167 | 0.0086603 | 0.22801 | 0.13164 | 0.005
65 | M65x4 | M65x4 | 4 | 6g | 64.94 | 64.47 | 62.34 | 62.11 | 60.61 | 59.642 | 6H | 60.67 | 61.27 | 62.402 | 62.717 | 65 | 65.892 | 61 | 3.4641 | 31.1125 | 60.126 | 29.821 | 32.3525 | 0.49205 | 0.44055 | 0.28409 | 0.25435 | 3.4641 | 31.2797 | 65.446 | 30.485 | 32.946 | 0.065801 | 0.9373 | 0.54115 | 0.03799
65 | M65x3 | M65x3 | 3 | 6g | 64.95 | 64.58 | 63 | 62.79 | 61.704 | 60.943 | 6H | 61.752 | 62.252 | 63.051 | 63.331 | 65 | 65.713 | 62 | 2.5981 | 31.4475 | 61.3235 | 30.4715 | 32.3825 | 0.36404 | 0.32304 | 0.21018 | 0.18651 | 2.5981 | 31.5955 | 65.3565 | 31.001 | 32.8565 | 0.038038 | 0.70454 | 0.40677 | 0.021961
65 | M65x2 | M65x2 | 2 | 6g | 64.96 | 64.68 | 63.66 | 63.48 | 62.797 | 62.251 | 6H | 62.835 | 63.21 | 63.701 | 63.937 | 65 | 65.525 | 63 | 1.7321 | 31.785 | 62.524 | 31.1255 | 32.41 | 0.24103 | 0.20653 | 0.13916 | 0.11924 | 1.7321 | 31.9095 | 65.2625 | 31.5113 | 32.7625 | 0.017321 | 0.46778 | 0.27007 | 0.01
65 | M65x1.5 | M65x1.5 | 1.5 | 6g | 64.97 | 64.73 | 63.99 | 63.83 | 63.344 | 62.91 | 6H | 63.376 | 63.676 | 64.026 | 64.238 | 65 | 65.428 | 63.5 | 1.299 | 31.955 | 63.127 | 31.455 | 32.425 | 0.17952 | 0.14952 | 0.10365 | 0.086325 | 1.299 | 32.066 | 65.214 | 31.763 | 32.714 | 0.01299 | 0.34652 | 0.20006 | 0.0075
68 | M68x6 | M68x6 | 6 | 6g | 67.92 | 67.32 | 64.02 | 63.74 | 61.425 | 60.047 | 6H | 61.505 | 62.305 | 64.103 | 64.478 | 68 | 69.241 | 62 | 5.1962 | 31.94 | 60.736 | 30.0235 | 33.81 | 0.72808 | 0.68158 | 0.42035 | 0.39351 | 5.1962 | 32.1452 | 68.6205 | 30.9525 | 34.6205 | 0.12283 | 1.4053 | 0.81137 | 0.070914
68 | M68x4 | M68x4 | 4 | 6g | 67.94 | 67.47 | 65.34 | 65.11 | 63.61 | 62.642 | 6H | 63.67 | 64.27 | 65.402 | 65.717 | 68 | 68.892 | 64 | 3.4641 | 32.6125 | 63.126 | 31.321 | 33.8525 | 0.49205 | 0.44055 | 0.28409 | 0.25435 | 3.4641 | 32.7797 | 68.446 | 31.985 | 34.446 | 0.065801 | 0.9373 | 0.54115 | 0.03799
68 | M68x3 | M68x3 | 3 | 6g | 67.95 | 67.58 | 66 | 65.79 | 64.704 | 63.943 | 6H | 64.752 | 65.252 | 66.051 | 66.331 | 68 | 68.713 | 65 | 2.5981 | 32.9475 | 64.3235 | 31.9715 | 33.8825 | 0.36404 | 0.32304 | 0.21018 | 0.18651 | 2.5981 | 33.0955 | 68.3565 | 32.501 | 34.3565 | 0.038038 | 0.70454 | 0.40677 | 0.021961
68 | M68x2 | M68x2 | 2 | 6g | 67.96 | 67.68 | 66.66 | 66.48 | 65.797 | 65.251 | 6H | 65.835 | 66.21 | 66.701 | 66.937 | 68 | 68.525 | 66 | 1.7321 | 33.285 | 65.524 | 32.6255 | 33.91 | 0.24103 | 0.20653 | 0.13916 | 0.11924 | 1.7321 | 33.4095 | 68.2625 | 33.0112 | 34.2625 | 0.017321 | 0.46778 | 0.27007 | 0.01
68 | M68x1.5 | M68x1.5 | 1.5 | 6g | 67.97 | 67.73 | 66.99 | 66.83 | 66.344 | 65.91 | 6H | 66.376 | 66.676 | 67.026 | 67.238 | 68 | 68.429 | 66.5 | 1.299 | 33.455 | 66.127 | 32.955 | 33.925 | 0.17952 | 0.14952 | 0.10365 | 0.086325 | 1.299 | 33.566 | 68.2145 | 33.263 | 34.2145 | 0.01299 | 0.34652 | 0.20006 | 0.0075
68 | M68x1 | M68x1 | 1 | 6g | 67.97 | 67.79 | 67.32 | 67.18 | 66.891 | 66.568 | 6H | 66.917 | 67.153 | 67.35 | 67.54 | 68 | 68.334 | 67 | 0.86603 | 33.625 | 66.7295 | 33.284 | 33.94 | 0.11801 | 0.092013 | 0.068135 | 0.053124 | 0.86603 | 33.7225 | 68.167 | 33.5175 | 34.167 | 0.0086603 | 0.22801 | 0.13164 | 0.005
70 | M70x6 | M70x6 | 6 | 6g | 69.92 | 69.32 | 66.02 | 65.74 | 63.425 | 62.047 | 6H | 63.505 | 64.305 | 66.103 | 66.478 | 70 | 71.241 | 64 | 5.1962 | 32.94 | 62.736 | 31.0235 | 34.81 | 0.72808 | 0.68158 | 0.42035 | 0.39351 | 5.1962 | 33.1452 | 70.6205 | 31.9525 | 35.6205 | 0.12283 | 1.4053 | 0.81137 | 0.070914
70 | M70x4 | M70x4 | 4 | 6g | 69.94 | 69.47 | 67.34 | 67.11 | 65.61 | 64.642 | 6H | 65.67 | 66.27 | 67.402 | 67.717 | 70 | 70.892 | 66 | 3.4641 | 33.6125 | 65.126 | 32.321 | 34.8525 | 0.49205 | 0.44055 | 0.28409 | 0.25435 | 3.4641 | 33.7797 | 70.446 | 32.985 | 35.446 | 0.065801 | 0.9373 | 0.54115 | 0.03799
70 | M70x3 | M70x3 | 3 | 6g | 69.95 | 69.58 | 68 | 67.79 | 66.704 | 65.943 | 6H | 66.752 | 67.252 | 68.051 | 68.331 | 70 | 70.713 | 67 | 2.5981 | 33.9475 | 66.3235 | 32.9715 | 34.8825 | 0.36404 | 0.32304 | 0.21018 | 0.18651 | 2.5981 | 34.0955 | 70.3565 | 33.501 | 35.3565 | 0.038038 | 0.70454 | 0.40677 | 0.021961
70 | M70x2 | M70x2 | 2 | 6g | 69.96 | 69.68 | 68.66 | 68.48 | 67.797 | 67.251 | 6H | 67.835 | 68.21 | 68.701 | 68.937 | 70 | 70.525 | 68 | 1.7321 | 34.285 | 67.524 | 33.6255 | 34.91 | 0.24103 | 0.20653 | 0.13916 | 0.11924 | 1.7321 | 34.4095 | 70.2625 | 34.0112 | 35.2625 | 0.017321 | 0.46778 | 0.27007 | 0.01
70 | M70x1.5 | M70x1.5 | 1.5 | 6g | 69.97 | 69.73 | 68.99 | 68.83 | 68.344 | 67.91 | 6H | 68.376 | 68.676 | 69.026 | 69.238 | 70 | 70.428 | 68.5 | 1.299 | 34.455 | 68.127 | 33.955 | 34.925 | 0.17952 | 0.14952 | 0.10365 | 0.086325 | 1.299 | 34.566 | 70.214 | 34.263 | 35.214 | 0.01299 | 0.34652 | 0.20006 | 0.0075
72 | M72x6 | M72x6 | 6 | 6g | 71.92 | 71.32 | 68.02 | 67.74 | 65.425 | 64.047 | 6H | 65.505 | 66.305 | 68.103 | 68.478 | 72 | 73.241 | 66 | 5.1962 | 33.94 | 64.736 | 32.0235 | 35.81 | 0.72808 | 0.68158 | 0.42035 | 0.39351 | 5.1962 | 34.1452 | 72.6205 | 32.9525 | 36.6205 | 0.12283 | 1.4053 | 0.81137 | 0.070914
72 | M72x4 | M72x4 | 4 | 6g | 71.94 | 71.47 | 69.34 | 69.11 | 67.61 | 66.642 | 6H | 67.67 | 68.27 | 69.402 | 69.717 | 72 | 72.892 | 68 | 3.4641 | 34.6125 | 67.126 | 33.321 | 35.8525 | 0.49205 | 0.44055 | 0.28409 | 0.25435 | 3.4641 | 34.7797 | 72.446 | 33.985 | 36.446 | 0.065801 | 0.9373 | 0.54115 | 0.03799
72 | M72x3 | M72x3 | 3 | 6g | 71.95 | 71.58 | 70 | 69.79 | 68.704 | 67.943 | 6H | 68.752 | 69.252 | 70.051 | 70.331 | 72 | 72.713 | 69 | 2.5981 | 34.9475 | 68.3235 | 33.9715 | 35.8825 | 0.36404 | 0.32304 | 0.21018 | 0.18651 | 2.5981 | 35.0955 | 72.3565 | 34.501 | 36.3565 | 0.038038 | 0.70454 | 0.40677 | 0.021961
72 | M72x2 | M72x2 | 2 | 6g | 71.96 | 71.68 | 70.66 | 70.48 | 69.797 | 69.251 | 6H | 69.835 | 70.21 | 70.701 | 70.937 | 72 | 72.525 | 70 | 1.7321 | 35.285 | 69.524 | 34.6255 | 35.91 | 0.24103 | 0.20653 | 0.13916 | 0.11924 | 1.7321 | 35.4095 | 72.2625 | 35.0112 | 36.2625 | 0.017321 | 0.46778 | 0.27007 | 0.01
72 | M72x1.5 | M72x1.5 | 1.5 | 6g | 71.97 | 71.73 | 70.99 | 70.83 | 70.344 | 69.91 | 6H | 70.376 | 70.676 | 71.026 | 71.238 | 72 | 72.429 | 70.5 | 1.299 | 35.455 | 70.127 | 34.955 | 35.925 | 0.17952 | 0.14952 | 0.10365 | 0.086325 | 1.299 | 35.566 | 72.2145 | 35.263 | 36.2145 | 0.01299 | 0.34652 | 0.20006 | 0.0075
72 | M72x1 | M72x1 | 1 | 6g | 71.97 | 71.79 | 71.32 | 71.18 | 70.891 | 70.568 | 6H | 70.917 | 71.153 | 71.35 | 71.54 | 72 | 72.334 | 71 | 0.86603 | 35.625 | 70.7295 | 35.284 | 35.94 | 0.11801 | 0.092013 | 0.068135 | 0.053124 | 0.86603 | 35.7225 | 72.167 | 35.5175 | 36.167 | 0.0086603 | 0.22801 | 0.13164 | 0.005
75 | M75x6 | M75x6 | 6 | 6g | 74.92 | 74.32 | 71.02 | 70.74 | 68.425 | 67.047 | 6H | 68.505 | 69.305 | 71.103 | 71.478 | 75 | 76.241 | 69 | 5.1962 | 35.44 | 67.736 | 33.5235 | 37.31 | 0.72808 | 0.68158 | 0.42035 | 0.39351 | 5.1962 | 35.6452 | 75.6205 | 34.4525 | 38.1205 | 0.12283 | 1.4053 | 0.81137 | 0.070914
75 | M75x4 | M75x4 | 4 | 6g | 74.94 | 74.47 | 72.34 | 72.11 | 70.61 | 69.642 | 6H | 70.67 | 71.27 | 72.402 | 72.717 | 75 | 75.892 | 71 | 3.4641 | 36.1125 | 70.126 | 34.821 | 37.3525 | 0.49205 | 0.44055 | 0.28409 | 0.25435 | 3.4641 | 36.2797 | 75.446 | 35.485 | 37.946 | 0.065801 | 0.9373 | 0.54115 | 0.03799
75 | M75x3 | M75x3 | 3 | 6g | 74.95 | 74.58 | 73 | 72.79 | 71.704 | 70.943 | 6H | 71.752 | 72.252 | 73.051 | 73.331 | 75 | 75.713 | 72 | 2.5981 | 36.4475 | 71.3235 | 35.4715 | 37.3825 | 0.36404 | 0.32304 | 0.21018 | 0.18651 | 2.5981 | 36.5955 | 75.3565 | 36.001 | 37.8565 | 0.038038 | 0.70454 | 0.40677 | 0.021961
75 | M75x2 | M75x2 | 2 | 6g | 74.96 | 74.68 | 73.66 | 73.48 | 72.797 | 72.251 | 6H | 72.835 | 73.21 | 73.701 | 73.937 | 75 | 75.525 | 73 | 1.7321 | 36.785 | 72.524 | 36.1255 | 37.41 | 0.24103 | 0.20653 | 0.13916 | 0.11924 | 1.7321 | 36.9095 | 75.2625 | 36.5112 | 37.7625 | 0.017321 | 0.46778 | 0.27007 | 0.01
75 | M75x1.5 | M75x1.5 | 1.5 | 6g | 74.97 | 74.73 | 73.99 | 73.83 | 73.344 | 72.91 | 6H | 73.376 | 73.676 | 74.026 | 74.238 | 75 | 75.428 | 73.5 | 1.299 | 36.955 | 73.127 | 36.455 | 37.425 | 0.17952 | 0.14952 | 0.10365 | 0.086325 | 1.299 | 37.066 | 75.214 | 36.763 | 37.714 | 0.01299 | 0.34652 | 0.20006 | 0.0075
76 | M76x6 | M76x6 | 6 | 6g | 75.92 | 75.32 | 72.02 | 71.74 | 69.425 | 68.047 | 6H | 69.505 | 70.305 | 72.103 | 72.478 | 76 | 77.241 | 70 | 5.1962 | 35.94 | 68.736 | 34.0235 | 37.81 | 0.72808 | 0.68158 | 0.42035 | 0.39351 | 5.1962 | 36.1452 | 76.6205 | 34.9525 | 38.6205 | 0.12283 | 1.4053 | 0.81137 | 0.070914
76 | M76x4 | M76x4 | 4 | 6g | 75.94 | 75.47 | 73.34 | 73.11 | 71.61 | 70.642 | 6H | 71.67 | 72.27 | 73.402 | 73.717 | 76 | 76.892 | 72 | 3.4641 | 36.6125 | 71.126 | 35.321 | 37.8525 | 0.49205 | 0.44055 | 0.28409 | 0.25435 | 3.4641 | 36.7797 | 76.446 | 35.985 | 38.446 | 0.065801 | 0.9373 | 0.54115 | 0.03799
76 | M76x3 | M76x3 | 3 | 6g | 75.95 | 75.58 | 74 | 73.79 | 72.704 | 71.943 | 6H | 72.752 | 73.252 | 74.051 | 74.331 | 76 | 76.713 | 73 | 2.5981 | 36.9475 | 72.3235 | 35.9715 | 37.8825 | 0.36404 | 0.32304 | 0.21018 | 0.18651 | 2.5981 | 37.0955 | 76.3565 | 36.501 | 38.3565 | 0.038038 | 0.70454 | 0.40677 | 0.021961
76 | M76x2 | M76x2 | 2 | 6g | 75.96 | 75.68 | 74.66 | 74.48 | 73.797 | 73.251 | 6H | 73.835 | 74.21 | 74.701 | 74.937 | 76 | 76.525 | 74 | 1.7321 | 37.285 | 73.524 | 36.6255 | 37.91 | 0.24103 | 0.20653 | 0.13916 | 0.11924 | 1.7321 | 37.4095 | 76.2625 | 37.0112 | 38.2625 | 0.017321 | 0.46778 | 0.27007 | 0.01
76 | M76x1.5 | M76x1.5 | 1.5 | 6g | 75.97 | 75.73 | 74.99 | 74.83 | 74.344 | 73.91 | 6H | 74.376 | 74.676 | 75.026 | 75.238 | 76 | 76.429 | 74.5 | 1.299 | 37.455 | 74.127 | 36.955 | 37.925 | 0.17952 | 0.14952 | 0.10365 | 0.086325 | 1.299 | 37.566 | 76.2145 | 37.263 | 38.2145 | 0.01299 | 0.34652 | 0.20006 | 0.0075
76 | M76x1 | M76x1 | 1 | 6g | 75.97 | 75.79 | 75.32 | 75.18 | 74.891 | 74.568 | 6H | 74.917 | 75.153 | 75.35 | 75.54 | 76 | 76.334 | 75 | 0.86603 | 37.625 | 74.7295 | 37.284 | 37.94 | 0.11801 | 0.092013 | 0.068135 | 0.053124 | 0.86603 | 37.7225 | 76.167 | 37.5175 | 38.167 | 0.0086603 | 0.22801 | 0.13164 | 0.005
78 | M78x2 | M78x2 | 2 | 6g | 77.96 | 77.68 | 76.66 | 76.48 | 75.797 | 75.251 | 6H | 75.835 | 76.21 | 76.701 | 76.937 | 78 | 78.525 | 76 | 1.7321 | 38.285 | 75.524 | 37.6255 | 38.91 | 0.24103 | 0.20653 | 0.13916 | 0.11924 | 1.7321 | 38.4095 | 78.2625 | 38.0112 | 39.2625 | 0.017321 | 0.46778 | 0.27007 | 0.01
80 | M80x6 | M80x6 | 6 | 6g | 79.92 | 79.32 | 76.02 | 75.74 | 73.425 | 72.047 | 6H | 73.505 | 74.305 | 76.103 | 76.478 | 80 | 81.241 | 74 | 5.1962 | 37.94 | 72.736 | 36.0235 | 39.81 | 0.72808 | 0.68158 | 0.42035 | 0.39351 | 5.1962 | 38.1452 | 80.6205 | 36.9525 | 40.6205 | 0.12283 | 1.4053 | 0.81137 | 0.070914
80 | M80x4 | M80x4 | 4 | 6g | 79.94 | 79.34 | 77.34 | 77.11 | 75.61 | 74.642 | 6H | 75.67 | 76.27 | 77.402 | 77.717 | 80 | 80.892 | 76 | 3.4641 | 38.6125 | 75.126 | 37.321 | 39.82 | 0.52455 | 0.44055 | 0.30285 | 0.25435 | 3.4641 | 38.7797 | 80.446 | 37.985 | 40.446 | 0.065801 | 0.9373 | 0.54115 | 0.03799
80 | M80x3 | M80x3 | 3 | 6g | 79.95 | 79.58 | 78 | 77.79 | 76.704 | 75.943 | 6H | 76.752 | 77.252 | 78.051 | 78.331 | 80 | 80.713 | 77 | 2.5981 | 38.9475 | 76.3235 | 37.9715 | 39.8825 | 0.36404 | 0.32304 | 0.21018 | 0.18651 | 2.5981 | 39.0955 | 80.3565 | 38.501 | 40.3565 | 0.038038 | 0.70454 | 0.40677 | 0.021961
80 | M80x2 | M80x2 | 2 | 6g | 79.96 | 79.68 | 78.66 | 78.48 | 77.797 | 77.251 | 6H | 77.835 | 78.21 | 78.701 | 78.937 | 80 | 80.525 | 78 | 1.7321 | 39.285 | 77.524 | 38.6255 | 39.91 | 0.24103 | 0.20653 | 0.13916 | 0.11924 | 1.7321 | 39.4095 | 80.2625 | 39.0112 | 40.2625 | 0.017321 | 0.46778 | 0.27007 | 0.01
80 | M80x1.5 | M80x1.5 | 1.5 | 6g | 79.97 | 79.73 | 78.99 | 78.83 | 78.344 | 77.91 | 6H | 78.376 | 78.676 | 79.026 | 79.238 | 80 | 80.428 | 78.5 | 1.299 | 39.455 | 78.127 | 38.955 | 39.925 | 0.17952 | 0.14952 | 0.10365 | 0.086325 | 1.299 | 39.566 | 80.214 | 39.263 | 40.214 | 0.01299 | 0.34652 | 0.20006 | 0.0075
80 | M80x1 | M80x1 | 1 | 6g | 79.97 | 79.79 | 79.32 | 79.18 | 78.891 | 78.568 | 6H | 78.917 | 79.153 | 79.35 | 79.54 | 80 | 80.334 | 79 | 0.86603 | 39.625 | 78.7295 | 39.284 | 39.94 | 0.11801 | 0.092013 | 0.068135 | 0.053124 | 0.86603 | 39.7225 | 80.167 | 39.5175 | 40.167 | 0.0086603 | 0.22801 | 0.13164 | 0.005
82 | M82x2 | M82x2 | 2 | 6g | 81.96 | 81.68 | 80.66 | 80.48 | 79.797 | 79.251 | 6H | 79.835 | 80.21 | 80.701 | 80.937 | 82 | 82.525 | 80 | 1.7321 | 40.285 | 79.524 | 39.6255 | 40.91 | 0.24103 | 0.20653 | 0.13916 | 0.11924 | 1.7321 | 40.4095 | 82.2625 | 40.0112 | 41.2625 | 0.017321 | 0.46778 | 0.27007 | 0.01
85 | M85x6 | M85x6 | 6 | 6g | 84.92 | 84.32 | 81.02 | 80.74 | 78.425 | 77.047 | 6H | 78.505 | 79.305 | 81.103 | 81.478 | 85 | 86.241 | 79 | 5.1962 | 40.44 | 77.736 | 38.5235 | 42.31 | 0.72808 | 0.68158 | 0.42035 | 0.39351 | 5.1962 | 40.6452 | 85.6205 | 39.4525 | 43.1205 | 0.12283 | 1.4053 | 0.81137 | 0.070914
85 | M85x4 | M85x4 | 4 | 6g | 84.94 | 84.47 | 82.34 | 82.11 | 80.61 | 79.642 | 6H | 80.67 | 81.27 | 82.402 | 82.717 | 85 | 85.892 | 81 | 3.4641 | 41.1125 | 80.126 | 39.821 | 42.3525 | 0.49205 | 0.44055 | 0.28409 | 0.25435 | 3.4641 | 41.2797 | 85.446 | 40.485 | 42.946 | 0.065801 | 0.9373 | 0.54115 | 0.03799
85 | M85x3 | M85x3 | 3 | 6g | 84.95 | 84.58 | 83 | 82.79 | 81.704 | 80.943 | 6H | 81.752 | 82.252 | 83.051 | 83.331 | 85 | 85.713 | 82 | 2.5981 | 41.4475 | 81.3235 | 40.4715 | 42.3825 | 0.36404 | 0.32304 | 0.21018 | 0.18651 | 2.5981 | 41.5955 | 85.3565 | 41.001 | 42.8565 | 0.038038 | 0.70454 | 0.40677 | 0.021961
85 | M85x2 | M85x2 | 2 | 6g | 84.96 | 84.68 | 83.66 | 83.48 | 82.797 | 82.251 | 6H | 82.835 | 83.21 | 83.701 | 83.937 | 85 | 85.525 | 83 | 1.7321 | 41.785 | 82.524 | 41.1255 | 42.41 | 0.24103 | 0.20653 | 0.13916 | 0.11924 | 1.7321 | 41.9095 | 85.2625 | 41.5112 | 42.7625 | 0.017321 | 0.46778 | 0.27007 | 0.01
85 | M85x1.5 | M85x1.5 | 1.5 | 6g | 84.97 | 84.73 | 83.99 | 83.83 | 83.344 | 82.91 | 6H | 83.376 | 83.676 | 84.026 | 84.238 | 85 | 85.429 | 83.5 | 1.299 | 41.955 | 83.127 | 41.455 | 42.425 | 0.17952 | 0.14952 | 0.10365 | 0.086325 | 1.299 | 42.066 | 85.2145 | 41.763 | 42.7145 | 0.01299 | 0.34652 | 0.20006 | 0.0075
90 | M90x6 | M90x6 | 6 | 6g | 89.92 | 89.32 | 86.02 | 85.74 | 83.425 | 82.047 | 6H | 83.505 | 84.305 | 86.103 | 86.478 | 90 | 91.241 | 84 | 5.1962 | 42.94 | 82.736 | 41.0235 | 44.81 | 0.72808 | 0.68158 | 0.42035 | 0.39351 | 5.1962 | 43.1452 | 90.6205 | 41.9525 | 45.6205 | 0.12283 | 1.4053 | 0.81137 | 0.070914
90 | M90x4 | M90x4 | 4 | 6g | 89.94 | 89.47 | 87.34 | 87.11 | 85.61 | 84.642 | 6H | 85.67 | 86.27 | 87.402 | 87.717 | 90 | 90.892 | 86 | 3.4641 | 43.6125 | 85.126 | 42.321 | 44.8525 | 0.49205 | 0.44055 | 0.28409 | 0.25435 | 3.4641 | 43.7797 | 90.446 | 42.985 | 45.446 | 0.065801 | 0.9373 | 0.54115 | 0.03799
90 | M90x3 | M90x3 | 3 | 6g | 89.95 | 89.58 | 88 | 87.79 | 86.704 | 85.943 | 6H | 86.752 | 87.252 | 88.051 | 88.331 | 90 | 90.713 | 87 | 2.5981 | 43.9475 | 86.3235 | 42.9715 | 44.8825 | 0.36404 | 0.32304 | 0.21018 | 0.18651 | 2.5981 | 44.0955 | 90.3565 | 43.501 | 45.3565 | 0.038038 | 0.70454 | 0.40677 | 0.021961
90 | M90x2 | M90x2 | 2 | 6g | 89.96 | 89.68 | 88.66 | 88.48 | 87.797 | 87.251 | 6H | 87.835 | 88.21 | 88.701 | 88.937 | 90 | 90.525 | 88 | 1.7321 | 44.285 | 87.524 | 43.6255 | 44.91 | 0.24103 | 0.20653 | 0.13916 | 0.11924 | 1.7321 | 44.4095 | 90.2625 | 44.0112 | 45.2625 | 0.017321 | 0.46778 | 0.27007 | 0.01
90 | M90x1.5 | M90x1.5 | 1.5 | 6g | 89.97 | 89.73 | 88.99 | 88.83 | 88.344 | 87.91 | 6H | 88.376 | 88.676 | 89.026 | 89.238 | 90 | 90.429 | 88.5 | 1.299 | 44.455 | 88.127 | 43.955 | 44.925 | 0.17952 | 0.14952 | 0.10365 | 0.086325 | 1.299 | 44.566 | 90.2145 | 44.263 | 45.2145 | 0.01299 | 0.34652 | 0.20006 | 0.0075
95 | M95x6 | M95x6 | 6 | 6g | 94.92 | 94.32 | 91.02 | 90.72 | 88.425 | 87.027 | 6H | 88.505 | 89.305 | 91.103 | 91.503 | 95 | 96.266 | 89 | 5.1962 | 45.435 | 87.726 | 43.5135 | 47.31 | 0.72308 | 0.67658 | 0.41747 | 0.39062 | 5.1962 | 45.6515 | 95.633 | 44.4525 | 48.133 | 0.11658 | 1.3991 | 0.80776 | 0.067305
95 | M95x4 | M95x4 | 4 | 6g | 94.94 | 94.47 | 92.34 | 92.09 | 90.61 | 89.628 | 6H | 90.67 | 91.27 | 92.402 | 92.737 | 95 | 95.912 | 91 | 3.4641 | 46.1075 | 90.119 | 44.814 | 47.3525 | 0.48705 | 0.43855 | 0.2812 | 0.2532 | 3.4641 | 46.2848 | 95.456 | 45.485 | 47.956 | 0.060801 | 0.9323 | 0.53826 | 0.035103
95 | M95x3 | M95x3 | 3 | 6g | 94.95 | 94.58 | 93 | 92.78 | 91.704 | 90.931 | 6H | 91.752 | 92.252 | 93.051 | 93.351 | 95 | 95.733 | 92 | 2.5981 | 46.445 | 91.3175 | 45.4655 | 47.3825 | 0.36154 | 0.31954 | 0.20873 | 0.18449 | 2.5981 | 46.6005 | 95.3665 | 46.001 | 47.8665 | 0.033038 | 0.69954 | 0.40388 | 0.019075
95 | M95x2 | M95x2 | 2 | 6g | 94.96 | 94.68 | 93.66 | 93.47 | 92.797 | 92.241 | 6H | 92.835 | 93.21 | 93.701 | 93.951 | 95 | 95.539 | 93 | 1.7321 | 46.7825 | 92.519 | 46.1205 | 47.41 | 0.23853 | 0.20403 | 0.13771 | 0.11779 | 1.7321 | 46.913 | 95.2695 | 46.5112 | 47.7695 | 0.017321 | 0.46428 | 0.26805 | 0.01
95 | M95x1.5 | M95x1.5 | 1.5 | 6g | 94.97 | 94.73 | 93.99 | 93.81 | 93.344 | 92.89 | 6H | 93.376 | 93.676 | 94.026 | 94.262 | 95 | 95.453 | 93.5 | 1.299 | 46.95 | 93.117 | 46.445 | 47.425 | 0.17452 | 0.14452 | 0.10076 | 0.083438 | 1.299 | 47.072 | 95.2265 | 46.763 | 47.7265 | 0.01299 | 0.34052 | 0.1966 | 0.0075
100 | M100x6 | M100x6 | 6 | 6g | 99.92 | 99.32 | 96.02 | 95.72 | 93.425 | 92.027 | 6H | 93.505 | 94.305 | 96.103 | 96.503 | 100 | 101.27 | 94 | 5.1962 | 47.935 | 92.726 | 46.0135 | 49.81 | 0.72308 | 0.67658 | 0.41747 | 0.39062 | 5.1962 | 48.1515 | 100.635 | 46.9525 | 50.635 | 0.11458 | 1.3991 | 0.80776 | 0.066151
100 | M100x4 | M100x4 | 4 | 6g | 99.94 | 99.47 | 97.34 | 97.09 | 95.61 | 94.628 | 6H | 95.67 | 96.27 | 97.402 | 97.737 | 100 | 100.91 | 96 | 3.4641 | 48.6075 | 95.119 | 47.314 | 49.8525 | 0.48705 | 0.43855 | 0.2812 | 0.2532 | 3.4641 | 48.7848 | 100.455 | 47.985 | 50.455 | 0.061801 | 0.9323 | 0.53826 | 0.035681
100 | M100x3 | M100x3 | 3 | 6g | 99.95 | 99.58 | 98 | 97.78 | 96.704 | 95.931 | 6H | 96.752 | 97.252 | 98.051 | 98.351 | 100 | 100.73 | 97 | 2.5981 | 48.945 | 96.3175 | 47.9655 | 49.8825 | 0.36154 | 0.31954 | 0.20873 | 0.18449 | 2.5981 | 49.1005 | 100.365 | 48.501 | 50.365 | 0.034538 | 0.69954 | 0.40388 | 0.019941
100 | M100x2 | M100x2 | 2 | 6g | 99.96 | 99.68 | 98.66 | 98.47 | 97.797 | 97.241 | 6H | 97.835 | 98.21 | 98.701 | 98.951 | 100 | 100.54 | 98 | 1.7321 | 49.2825 | 97.519 | 48.6205 | 49.91 | 0.23853 | 0.20403 | 0.13771 | 0.11779 | 1.7321 | 49.413 | 100.27 | 49.0112 | 50.27 | 0.017321 | 0.46428 | 0.26805 | 0.01
100 | M100x1.5 | M100x1.5 | 1.5 | 6g | 99.97 | 99.73 | 98.99 | 98.81 | 98.344 | 97.89 | 6H | 98.376 | 98.676 | 99.026 | 99.262 | 100 | 100.45 | 98.5 | 1.299 | 49.45 | 98.117 | 48.945 | 49.925 | 0.17452 | 0.14452 | 0.10076 | 0.083438 | 1.299 | 49.572 | 100.225 | 49.263 | 50.225 | 0.01299 | 0.34052 | 0.1966 | 0.0075
105 | M105x6 | M105x6 | 6 | 6g | 104.9 | 104.3 | 101 | 100.7 | 98.425 | 97.027 | 6H | 98.505 | 99.305 | 101.1 | 101.5 | 105 | 106.27 | 99 | 5.1962 | 50.425 | 97.726 | 48.5135 | 52.3 | 0.72308 | 0.68658 | 0.41747 | 0.39639 | 5.1962 | 50.65 | 105.635 | 49.4525 | 53.135 | 0.11308 | 1.4006 | 0.80862 | 0.065285
105 | M105x4 | M105x4 | 4 | 6g | 104.9 | 104.5 | 102.3 | 102.1 | 100.61 | 99.628 | 6H | 100.67 | 101.27 | 102.4 | 102.74 | 105 | 105.91 | 101 | 3.4641 | 51.1 | 100.119 | 49.814 | 52.35 | 0.48205 | 0.44605 | 0.27831 | 0.25753 | 3.4641 | 51.285 | 105.455 | 50.485 | 52.955 | 0.062051 | 0.93205 | 0.53812 | 0.035825
105 | M105x3 | M105x3 | 3 | 6g | 105 | 104.6 | 103 | 102.8 | 101.7 | 100.93 | 6H | 101.75 | 102.25 | 103.05 | 103.35 | 105 | 105.73 | 102 | 2.5981 | 51.45 | 101.315 | 50.465 | 52.4 | 0.34904 | 0.31404 | 0.20152 | 0.18131 | 2.5981 | 51.6 | 105.365 | 51 | 52.865 | 0.034038 | 0.69904 | 0.40359 | 0.019652
105 | M105x2 | M105x2 | 2 | 6g | 105 | 104.7 | 103.7 | 103.5 | 102.8 | 102.24 | 6H | 102.84 | 103.21 | 103.7 | 103.95 | 105 | 105.54 | 103 | 1.7321 | 51.8 | 102.52 | 51.12 | 52.425 | 0.24103 | 0.18603 | 0.13916 | 0.1074 | 1.7321 | 51.9125 | 105.27 | 51.5125 | 52.77 | 0.017321 | 0.46603 | 0.26906 | 0.01
105 | M105x1.5 | M105x1.5 | 1.5 | 6g | 105 | 104.7 | 104 | 103.8 | 103.34 | 102.89 | 6H | 103.38 | 103.68 | 104.03 | 104.26 | 105 | 105.45 | 103.5 | 1.299 | 51.95 | 103.115 | 51.445 | 52.425 | 0.17452 | 0.14452 | 0.10076 | 0.083438 | 1.299 | 52.0725 | 105.225 | 51.765 | 52.725 | 0.01299 | 0.34202 | 0.19746 | 0.0075
110 | M110x6 | M110x6 | 6 | 6g | 109.9 | 109.3 | 106 | 105.7 | 103.43 | 102.03 | 6H | 103.51 | 104.31 | 106.1 | 106.5 | 110 | 111.27 | 104 | 5.1962 | 52.925 | 102.73 | 51.015 | 54.8 | 0.72308 | 0.68808 | 0.41747 | 0.39726 | 5.1962 | 53.15 | 110.635 | 51.955 | 55.635 | 0.11308 | 1.4031 | 0.81007 | 0.065285
110 | M110x4 | M110x4 | 4 | 6g | 109.9 | 109.5 | 107.3 | 107.1 | 105.61 | 104.63 | 6H | 105.67 | 106.27 | 107.4 | 107.74 | 110 | 110.91 | 106 | 3.4641 | 53.6 | 105.12 | 52.315 | 54.85 | 0.48205 | 0.44705 | 0.27831 | 0.2581 | 3.4641 | 53.785 | 110.455 | 52.985 | 55.455 | 0.062051 | 0.93205 | 0.53812 | 0.035825
110 | M110x3 | M110x3 | 3 | 6g | 110 | 109.6 | 108 | 107.8 | 106.7 | 105.93 | 6H | 106.75 | 107.25 | 108.05 | 108.35 | 110 | 110.73 | 107 | 2.5981 | 53.95 | 106.315 | 52.965 | 54.9 | 0.34904 | 0.31404 | 0.20152 | 0.18131 | 2.5981 | 54.1 | 110.365 | 53.5 | 55.365 | 0.034038 | 0.69904 | 0.40359 | 0.019652
110 | M110x2 | M110x2 | 2 | 6g | 110 | 109.7 | 108.7 | 108.5 | 107.8 | 107.24 | 6H | 107.84 | 108.21 | 108.7 | 108.95 | 110 | 110.54 | 108 | 1.7321 | 54.3 | 107.52 | 53.62 | 54.925 | 0.24103 | 0.18603 | 0.13916 | 0.1074 | 1.7321 | 54.4125 | 110.27 | 54.0125 | 55.27 | 0.017321 | 0.46603 | 0.26906 | 0.01
110 | M110x1.5 | M110x1.5 | 1.5 | 6g | 110 | 109.7 | 109 | 108.8 | 108.34 | 107.89 | 6H | 108.38 | 108.68 | 109.03 | 109.26 | 110 | 110.45 | 108.5 | 1.299 | 54.45 | 108.115 | 53.945 | 54.925 | 0.17452 | 0.14452 | 0.10076 | 0.083438 | 1.299 | 54.5725 | 110.225 | 54.265 | 55.225 | 0.01299 | 0.34202 | 0.19746 | 0.0075
115 | M115x6 | M115x6 | 6 | 6g | 114.9 | 114.3 | 111 | 110.7 | 108.43 | 107.03 | 6H | 108.51 | 109.31 | 111.1 | 111.5 | 115 | 116.27 | 109 | 5.1962 | 55.425 | 107.73 | 53.515 | 57.3 | 0.72308 | 0.68808 | 0.41747 | 0.39726 | 5.1962 | 55.65 | 115.635 | 54.455 | 58.135 | 0.11308 | 1.4031 | 0.81007 | 0.065285
115 | M115x4 | M115x4 | 4 | 6g | 114.9 | 114.5 | 112.3 | 112.1 | 110.61 | 109.63 | 6H | 110.67 | 111.27 | 112.4 | 112.74 | 115 | 115.91 | 111 | 3.4641 | 56.1 | 110.12 | 54.815 | 57.35 | 0.48205 | 0.44705 | 0.27831 | 0.2581 | 3.4641 | 56.285 | 115.455 | 55.485 | 57.955 | 0.062051 | 0.93205 | 0.53812 | 0.035825
115 | M115x3 | M115x3 | 3 | 6g | 115 | 114.6 | 113 | 112.8 | 111.7 | 110.93 | 6H | 111.75 | 112.25 | 113.05 | 113.35 | 115 | 115.73 | 112 | 2.5981 | 56.45 | 111.315 | 55.465 | 57.4 | 0.34904 | 0.31404 | 0.20152 | 0.18131 | 2.5981 | 56.6 | 115.365 | 56 | 57.865 | 0.034038 | 0.69904 | 0.40359 | 0.019652
115 | M115x2 | M115x2 | 2 | 6g | 115 | 114.7 | 113.7 | 113.5 | 112.8 | 112.24 | 6H | 112.84 | 113.21 | 113.7 | 113.95 | 115 | 115.54 | 113 | 1.7321 | 56.8 | 112.52 | 56.12 | 57.425 | 0.24103 | 0.18603 | 0.13916 | 0.1074 | 1.7321 | 56.9125 | 115.27 | 56.5125 | 57.77 | 0.017321 | 0.46603 | 0.26906 | 0.01
115 | M115x1.5 | M115x1.5 | 1.5 | 6g | 115 | 114.7 | 114 | 113.8 | 113.34 | 112.89 | 6H | 113.38 | 113.68 | 114.03 | 114.26 | 115 | 115.45 | 113.5 | 1.299 | 56.95 | 113.115 | 56.445 | 57.425 | 0.17452 | 0.14452 | 0.10076 | 0.083438 | 1.299 | 57.0725 | 115.225 | 56.765 | 57.725 | 0.01299 | 0.34202 | 0.19746 | 0.0075
120 | M120x6 | M120x6 | 6 | 6g | 119.9 | 119.3 | 116 | 115.7 | 113.43 | 112.03 | 6H | 113.51 | 114.31 | 116.1 | 116.5 | 120 | 121.27 | 114 | 5.1962 | 57.925 | 112.73 | 56.015 | 59.8 | 0.72308 | 0.68808 | 0.41747 | 0.39726 | 5.1962 | 58.15 | 120.635 | 56.955 | 60.635 | 0.11308 | 1.4031 | 0.81007 | 0.065285
120 | M120x4 | M120x4 | 4 | 6g | 119.9 | 119.5 | 117.3 | 117.1 | 115.61 | 114.63 | 6H | 115.67 | 116.27 | 117.4 | 117.74 | 120 | 120.91 | 116 | 3.4641 | 58.6 | 115.12 | 57.315 | 59.85 | 0.48205 | 0.44705 | 0.27831 | 0.2581 | 3.4641 | 58.785 | 120.455 | 57.985 | 60.455 | 0.062051 | 0.93205 | 0.53812 | 0.035825
120 | M120x3 | M120x3 | 3 | 6g | 120 | 119.6 | 118 | 117.8 | 116.7 | 115.93 | 6H | 116.75 | 117.25 | 118.05 | 118.35 | 120 | 120.73 | 117 | 2.5981 | 58.95 | 116.315 | 57.965 | 59.9 | 0.34904 | 0.31404 | 0.20152 | 0.18131 | 2.5981 | 59.1 | 120.365 | 58.5 | 60.365 | 0.034038 | 0.69904 | 0.40359 | 0.019652
120 | M120x2 | M120x2 | 2 | 6g | 120 | 119.7 | 118.7 | 118.5 | 117.8 | 117.24 | 6H | 117.84 | 118.21 | 118.7 | 118.95 | 120 | 120.54 | 118 | 1.7321 | 59.3 | 117.52 | 58.62 | 59.925 | 0.24103 | 0.18603 | 0.13916 | 0.1074 | 1.7321 | 59.4125 | 120.27 | 59.0125 | 60.27 | 0.017321 | 0.46603 | 0.26906 | 0.01
120 | M120x1.5 | M120x1.5 | 1.5 | 6g | 120 | 119.7 | 119 | 118.8 | 118.34 | 117.89 | 6H | 118.38 | 118.68 | 119.03 | 119.26 | 120 | 120.45 | 118.5 | 1.299 | 59.45 | 118.115 | 58.945 | 59.925 | 0.17452 | 0.14452 | 0.10076 | 0.083438 | 1.299 | 59.5725 | 120.225 | 59.265 | 60.225 | 0.01299 | 0.34202 | 0.19746 | 0.0075
125 | M125x8 | M125x8 | 8 | 6g | 124.9 | 124.2 | 119.7 | 119.4 | 116.24 | 114.44 | 6H | 116.34 | 117.34 | 119.8 | 120.25 | 125 | 126.61 | 117 | 6.9282 | 59.775 | 115.34 | 57.22 | 62.275 | 0.9641 | 0.9091 | 0.55662 | 0.52487 | 6.9282 | 60.0125 | 125.805 | 58.42 | 63.305 | 0.1716 | 1.8716 | 1.0806 | 0.099074
125 | M125x6 | M125x6 | 6 | 6g | 124.9 | 124.3 | 121 | 120.7 | 118.43 | 117.03 | 6H | 118.51 | 119.31 | 121.1 | 121.5 | 125 | 126.27 | 119 | 5.1962 | 60.425 | 117.73 | 58.515 | 62.3 | 0.72308 | 0.68808 | 0.41747 | 0.39726 | 5.1962 | 60.65 | 125.635 | 59.455 | 63.135 | 0.11308 | 1.4031 | 0.81007 | 0.065285
125 | M125x4 | M125x4 | 4 | 6g | 124.9 | 124.5 | 122.3 | 122.1 | 120.61 | 119.63 | 6H | 120.67 | 121.27 | 122.4 | 122.74 | 125 | 125.91 | 121 | 3.4641 | 61.1 | 120.12 | 59.815 | 62.35 | 0.48205 | 0.44705 | 0.27831 | 0.2581 | 3.4641 | 61.285 | 125.455 | 60.485 | 62.955 | 0.062051 | 0.93205 | 0.53812 | 0.035825
125 | M125x3 | M125x3 | 3 | 6g | 125 | 124.6 | 123 | 122.8 | 121.7 | 120.93 | 6H | 121.75 | 122.25 | 123.05 | 123.35 | 125 | 125.73 | 122 | 2.5981 | 61.45 | 121.315 | 60.465 | 62.4 | 0.34904 | 0.31404 | 0.20152 | 0.18131 | 2.5981 | 61.6 | 125.365 | 61 | 62.865 | 0.034038 | 0.69904 | 0.40359 | 0.019652
125 | M125x2 | M125x2 | 2 | 6g | 125 | 124.7 | 123.7 | 123.5 | 122.8 | 122.24 | 6H | 122.84 | 123.21 | 123.7 | 123.95 | 125 | 125.54 | 123 | 1.7321 | 61.8 | 122.52 | 61.12 | 62.425 | 0.24103 | 0.18603 | 0.13916 | 0.1074 | 1.7321 | 61.9125 | 125.27 | 61.5125 | 62.77 | 0.017321 | 0.46603 | 0.26906 | 0.01
125 | M125x1.5 | M125x1.5 | 1.5 | 6g | 125 | 124.7 | 124 | 123.8 | 123.34 | 122.89 | 6H | 123.38 | 123.68 | 124.03 | 124.26 | 125 | 125.45 | 123.5 | 1.299 | 61.95 | 123.115 | 61.445 | 62.425 | 0.17452 | 0.14452 | 0.10076 | 0.083438 | 1.299 | 62.0725 | 125.225 | 61.765 | 62.725 | 0.01299 | 0.34202 | 0.19746 | 0.0075
130 | M130x8 | M130x8 | 8 | 6g | 129.9 | 129.2 | 124.7 | 124.4 | 121.24 | 119.44 | 6H | 121.34 | 122.34 | 124.8 | 125.25 | 130 | 131.61 | 122 | 6.9282 | 62.275 | 120.34 | 59.72 | 64.775 | 0.9641 | 0.9091 | 0.55662 | 0.52487 | 6.9282 | 62.5125 | 130.805 | 60.92 | 65.805 | 0.1716 | 1.8716 | 1.0806 | 0.099074
130 | M130x6 | M130x6 | 6 | 6g | 129.9 | 129.3 | 126 | 125.7 | 123.43 | 122.03 | 6H | 123.51 | 124.31 | 126.1 | 126.5 | 130 | 131.27 | 124 | 5.1962 | 62.925 | 122.73 | 61.015 | 64.8 | 0.72308 | 0.68808 | 0.41747 | 0.39726 | 5.1962 | 63.15 | 130.635 | 61.955 | 65.635 | 0.11308 | 1.4031 | 0.81007 | 0.065285
130 | M130x4 | M130x4 | 4 | 6g | 129.9 | 129.5 | 127.3 | 127.1 | 125.61 | 124.63 | 6H | 125.67 | 126.27 | 127.4 | 127.74 | 130 | 130.91 | 126 | 3.4641 | 63.6 | 125.12 | 62.315 | 64.85 | 0.48205 | 0.44705 | 0.27831 | 0.2581 | 3.4641 | 63.785 | 130.455 | 62.985 | 65.455 | 0.062051 | 0.93205 | 0.53812 | 0.035825
130 | M130x3 | M130x3 | 3 | 6g | 130 | 129.6 | 128 | 127.8 | 126.7 | 125.93 | 6H | 126.75 | 127.25 | 128.05 | 128.35 | 130 | 130.73 | 127 | 2.5981 | 63.95 | 126.315 | 62.965 | 64.9 | 0.34904 | 0.31404 | 0.20152 | 0.18131 | 2.5981 | 64.1 | 130.365 | 63.5 | 65.365 | 0.034038 | 0.69904 | 0.40359 | 0.019652
130 | M130x2 | M130x2 | 2 | 6g | 130 | 129.7 | 128.7 | 128.5 | 127.8 | 127.24 | 6H | 127.84 | 128.21 | 128.7 | 128.95 | 130 | 130.54 | 128 | 1.7321 | 64.3 | 127.52 | 63.62 | 64.925 | 0.24103 | 0.18603 | 0.13916 | 0.1074 | 1.7321 | 64.4125 | 130.27 | 64.0125 | 65.27 | 0.017321 | 0.46603 | 0.26906 | 0.01
130 | M130x1.5 | M130x1.5 | 1.5 | 6g | 130 | 129.7 | 129 | 128.8 | 128.34 | 127.89 | 6H | 128.38 | 128.68 | 129.03 | 129.26 | 130 | 130.45 | 128.5 | 1.299 | 64.45 | 128.115 | 63.945 | 64.925 | 0.17452 | 0.14452 | 0.10076 | 0.083438 | 1.299 | 64.5725 | 130.225 | 64.265 | 65.225 | 0.01299 | 0.34202 | 0.19746 | 0.0075
135 | M135x6 | M135x6 | 6 | 6g | 134.9 | 134.3 | 131 | 130.7 | 128.43 | 127.03 | 6H | 128.51 | 129.31 | 131.1 | 131.5 | 135 | 136.27 | 129 | 5.1962 | 65.425 | 127.73 | 63.515 | 67.3 | 0.72308 | 0.68808 | 0.41747 | 0.39726 | 5.1962 | 65.65 | 135.635 | 64.455 | 68.135 | 0.11308 | 1.4031 | 0.81007 | 0.065285
135 | M135x4 | M135x4 | 4 | 6g | 134.9 | 134.5 | 132.3 | 132.1 | 130.61 | 129.63 | 6H | 130.67 | 131.27 | 132.4 | 132.74 | 135 | 135.91 | 131 | 3.4641 | 66.1 | 130.12 | 64.815 | 67.35 | 0.48205 | 0.44705 | 0.27831 | 0.2581 | 3.4641 | 66.285 | 135.455 | 65.485 | 67.955 | 0.062051 | 0.93205 | 0.53812 | 0.035825
135 | M135x3 | M135x3 | 3 | 6g | 135 | 134.6 | 133 | 132.8 | 131.7 | 130.93 | 6H | 131.75 | 132.25 | 133.05 | 133.35 | 135 | 135.73 | 132 | 2.5981 | 66.45 | 131.315 | 65.465 | 67.4 | 0.34904 | 0.31404 | 0.20152 | 0.18131 | 2.5981 | 66.6 | 135.365 | 66 | 67.865 | 0.034038 | 0.69904 | 0.40359 | 0.019652
135 | M135x2 | M135x2 | 2 | 6g | 135 | 134.7 | 133.7 | 133.5 | 132.8 | 132.24 | 6H | 132.84 | 133.21 | 133.7 | 133.95 | 135 | 135.54 | 133 | 1.7321 | 66.8 | 132.52 | 66.12 | 67.425 | 0.24103 | 0.18603 | 0.13916 | 0.1074 | 1.7321 | 66.9125 | 135.27 | 66.5125 | 67.77 | 0.017321 | 0.46603 | 0.26906 | 0.01
135 | M135x1.5 | M135x1.5 | 1.5 | 6g | 135 | 134.7 | 134 | 133.8 | 133.34 | 132.89 | 6H | 133.38 | 133.68 | 134.03 | 134.26 | 135 | 135.45 | 133.5 | 1.299 | 66.95 | 133.115 | 66.445 | 67.425 | 0.17452 | 0.14452 | 0.10076 | 0.083438 | 1.299 | 67.0725 | 135.225 | 66.765 | 67.725 | 0.01299 | 0.34202 | 0.19746 | 0.0075
140 | M140x8 | M140x8 | 8 | 6g | 139.9 | 139.2 | 134.7 | 134.4 | 131.24 | 129.44 | 6H | 131.34 | 132.34 | 134.8 | 135.25 | 140 | 141.61 | 132 | 6.9282 | 67.275 | 130.34 | 64.72 | 69.775 | 0.9641 | 0.9091 | 0.55662 | 0.52487 | 6.9282 | 67.5125 | 140.805 | 65.92 | 70.805 | 0.1716 | 1.8716 | 1.0806 | 0.099074
140 | M140x6 | M140x6 | 6 | 6g | 139.9 | 139.3 | 136 | 135.7 | 133.43 | 132.03 | 6H | 133.51 | 134.31 | 136.1 | 136.5 | 140 | 141.27 | 134 | 5.1962 | 67.925 | 132.73 | 66.015 | 69.8 | 0.72308 | 0.68808 | 0.41747 | 0.39726 | 5.1962 | 68.15 | 140.635 | 66.955 | 70.635 | 0.11308 | 1.4031 | 0.81007 | 0.065285
140 | M140x4 | M140x4 | 4 | 6g | 139.9 | 139.5 | 137.3 | 137.1 | 135.61 | 134.63 | 6H | 135.67 | 136.27 | 137.4 | 137.74 | 140 | 140.91 | 136 | 3.4641 | 68.6 | 135.12 | 67.315 | 69.85 | 0.48205 | 0.44705 | 0.27831 | 0.2581 | 3.4641 | 68.785 | 140.455 | 67.985 | 70.455 | 0.062051 | 0.93205 | 0.53812 | 0.035825
140 | M140x3 | M140x3 | 3 | 6g | 140 | 139.6 | 138 | 137.8 | 136.7 | 135.93 | 6H | 136.75 | 137.25 | 138.05 | 138.35 | 140 | 140.73 | 137 | 2.5981 | 68.95 | 136.315 | 67.965 | 69.9 | 0.34904 | 0.31404 | 0.20152 | 0.18131 | 2.5981 | 69.1 | 140.365 | 68.5 | 70.365 | 0.034038 | 0.69904 | 0.40359 | 0.019652
140 | M140x2 | M140x2 | 2 | 6g | 140 | 139.7 | 138.7 | 138.5 | 137.8 | 137.24 | 6H | 137.84 | 138.21 | 138.7 | 138.95 | 140 | 140.54 | 138 | 1.7321 | 69.3 | 137.52 | 68.62 | 69.925 | 0.24103 | 0.18603 | 0.13916 | 0.1074 | 1.7321 | 69.4125 | 140.27 | 69.0125 | 70.27 | 0.017321 | 0.46603 | 0.26906 | 0.01
140 | M140x1.5 | M140x1.5 | 1.5 | 6g | 140 | 139.7 | 139 | 138.8 | 138.34 | 137.89 | 6H | 138.38 | 138.68 | 139.03 | 139.26 | 140 | 140.45 | 138.5 | 1.299 | 69.45 | 138.115 | 68.945 | 69.925 | 0.17452 | 0.14452 | 0.10076 | 0.083438 | 1.299 | 69.5725 | 140.225 | 69.265 | 70.225 | 0.01299 | 0.34202 | 0.19746 | 0.0075
145 | M145x6 | M145x6 | 6 | 6g | 144.9 | 144.3 | 141 | 140.7 | 138.43 | 137.03 | 6H | 138.51 | 139.31 | 141.1 | 141.5 | 145 | 146.27 | 139 | 5.1962 | 70.425 | 137.73 | 68.515 | 72.3 | 0.72308 | 0.68808 | 0.41747 | 0.39726 | 5.1962 | 70.65 | 145.635 | 69.455 | 73.135 | 0.11308 | 1.4031 | 0.81007 | 0.065285
145 | M145x4 | M145x4 | 4 | 6g | 144.9 | 144.5 | 142.3 | 142.1 | 140.61 | 139.63 | 6H | 140.67 | 141.27 | 142.4 | 142.74 | 145 | 145.91 | 141 | 3.4641 | 71.1 | 140.12 | 69.815 | 72.35 | 0.48205 | 0.44705 | 0.27831 | 0.2581 | 3.4641 | 71.285 | 145.455 | 70.485 | 72.955 | 0.062051 | 0.93205 | 0.53812 | 0.035825
145 | M145x3 | M145x3 | 3 | 6g | 145 | 144.6 | 143 | 142.8 | 141.7 | 140.93 | 6H | 141.75 | 142.25 | 143.05 | 143.35 | 145 | 145.73 | 142 | 2.5981 | 71.45 | 141.315 | 70.465 | 72.4 | 0.34904 | 0.31404 | 0.20152 | 0.18131 | 2.5981 | 71.6 | 145.365 | 71 | 72.865 | 0.034038 | 0.69904 | 0.40359 | 0.019652
145 | M145x2 | M145x2 | 2 | 6g | 145 | 144.7 | 143.7 | 143.5 | 142.8 | 142.24 | 6H | 142.84 | 143.21 | 143.7 | 143.95 | 145 | 145.54 | 143 | 1.7321 | 71.8 | 142.52 | 71.12 | 72.425 | 0.24103 | 0.18603 | 0.13916 | 0.1074 | 1.7321 | 71.9125 | 145.27 | 71.5125 | 72.77 | 0.017321 | 0.46603 | 0.26906 | 0.01
145 | M145x1.5 | M145x1.5 | 1.5 | 6g | 145 | 144.7 | 144 | 143.8 | 143.34 | 142.89 | 6H | 143.38 | 143.68 | 144.03 | 144.26 | 145 | 145.45 | 143.5 | 1.299 | 71.95 | 143.115 | 71.445 | 72.425 | 0.17452 | 0.14452 | 0.10076 | 0.083438 | 1.299 | 72.0725 | 145.225 | 71.765 | 72.725 | 0.01299 | 0.34202 | 0.19746 | 0.0075
150 | M150x8 | M150x8 | 8 | 6g | 149.9 | 149.2 | 144.7 | 144.4 | 141.24 | 139.44 | 6H | 141.34 | 142.34 | 144.8 | 145.25 | 150 | 151.61 | 142 | 6.9282 | 72.275 | 140.34 | 69.72 | 74.775 | 0.9641 | 0.9091 | 0.55662 | 0.52487 | 6.9282 | 72.5125 | 150.805 | 70.92 | 75.805 | 0.1716 | 1.8716 | 1.0806 | 0.099074
150 | M150x6 | M150x6 | 6 | 6g | 149.9 | 149.3 | 146 | 145.7 | 143.43 | 142.03 | 6H | 143.51 | 144.31 | 146.1 | 146.5 | 150 | 151.27 | 144 | 5.1962 | 72.925 | 142.73 | 71.015 | 74.8 | 0.72308 | 0.68808 | 0.41747 | 0.39726 | 5.1962 | 73.15 | 150.635 | 71.955 | 75.635 | 0.11308 | 1.4031 | 0.81007 | 0.065285
150 | M150x4 | M150x4 | 4 | 6g | 149.9 | 149.5 | 147.3 | 147.1 | 145.61 | 144.63 | 6H | 145.67 | 146.27 | 147.4 | 147.74 | 150 | 150.91 | 146 | 3.4641 | 73.6 | 145.12 | 72.315 | 74.85 | 0.48205 | 0.44705 | 0.27831 | 0.2581 | 3.4641 | 73.785 | 150.455 | 72.985 | 75.455 | 0.062051 | 0.93205 | 0.53812 | 0.035825
150 | M150x3 | M150x3 | 3 | 6g | 150 | 149.6 | 148 | 147.8 | 146.7 | 145.93 | 6H | 146.75 | 147.25 | 148.05 | 148.35 | 150 | 150.73 | 147 | 2.5981 | 73.95 | 146.315 | 72.965 | 74.9 | 0.34904 | 0.31404 | 0.20152 | 0.18131 | 2.5981 | 74.1 | 150.365 | 73.5 | 75.365 | 0.034038 | 0.69904 | 0.40359 | 0.019652
150 | M150x2 | M150x2 | 2 | 6g | 150 | 149.7 | 148.7 | 148.5 | 147.8 | 147.24 | 6H | 147.84 | 148.21 | 148.7 | 148.95 | 150 | 150.54 | 148 | 1.7321 | 74.3 | 147.52 | 73.62 | 74.925 | 0.24103 | 0.18603 | 0.13916 | 0.1074 | 1.7321 | 74.4125 | 150.27 | 74.0125 | 75.27 | 0.017321 | 0.46603 | 0.26906 | 0.01
150 | M150x1.5 | M150x1.5 | 1.5 | 6g | 150 | 149.7 | 149 | 148.8 | 148.34 | 147.89 | 6H | 148.38 | 148.68 | 149.03 | 149.26 | 150 | 150.45 | 148.5 | 1.299 | 74.45 | 148.115 | 73.945 | 74.925 | 0.17452 | 0.14452 | 0.10076 | 0.083438 | 1.299 | 74.5725 | 150.225 | 74.265 | 75.225 | 0.01299 | 0.34202 | 0.19746 | 0.0075
155 | M155x6 | M155x6 | 6 | 6g | 154.9 | 154.3 | 151 | 150.7 | 148.43 | 147.03 | 6H | 148.51 | 149.31 | 151.1 | 151.5 | 155 | 156.27 | 149 | 5.1962 | 75.425 | 147.73 | 73.515 | 77.3 | 0.72308 | 0.68808 | 0.41747 | 0.39726 | 5.1962 | 75.65 | 155.635 | 74.455 | 78.135 | 0.11308 | 1.4031 | 0.81007 | 0.065285
155 | M155x4 | M155x4 | 4 | 6g | 154.9 | 154.5 | 152.3 | 152.1 | 150.61 | 149.63 | 6H | 150.67 | 151.27 | 152.4 | 152.74 | 155 | 155.91 | 151 | 3.4641 | 76.1 | 150.12 | 74.815 | 77.35 | 0.48205 | 0.44705 | 0.27831 | 0.2581 | 3.4641 | 76.285 | 155.455 | 75.485 | 77.955 | 0.062051 | 0.93205 | 0.53812 | 0.035825
155 | M155x3 | M155x3 | 3 | 6g | 155 | 154.6 | 153 | 152.8 | 151.7 | 150.93 | 6H | 151.75 | 152.25 | 153.05 | 153.35 | 155 | 155.73 | 152 | 2.5981 | 76.45 | 151.315 | 75.465 | 77.4 | 0.34904 | 0.31404 | 0.20152 | 0.18131 | 2.5981 | 76.6 | 155.365 | 76 | 77.865 | 0.034038 | 0.69904 | 0.40359 | 0.019652
155 | M155x2 | M155x2 | 2 | 6g | 155 | 154.7 | 153.7 | 153.5 | 152.8 | 152.24 | 6H | 152.84 | 153.21 | 153.7 | 153.95 | 155 | 155.54 | 153 | 1.7321 | 76.8 | 152.52 | 76.12 | 77.425 | 0.24103 | 0.18603 | 0.13916 | 0.1074 | 1.7321 | 76.9125 | 155.27 | 76.5125 | 77.77 | 0.017321 | 0.46603 | 0.26906 | 0.01
160 | M160x8 | M160x8 | 8 | 6g | 159.9 | 159.2 | 154.7 | 154.4 | 151.24 | 149.44 | 6H | 151.34 | 152.34 | 154.8 | 155.25 | 160 | 161.61 | 152 | 6.9282 | 77.275 | 150.34 | 74.72 | 79.775 | 0.9641 | 0.9091 | 0.55662 | 0.52487 | 6.9282 | 77.5125 | 160.805 | 75.92 | 80.805 | 0.1716 | 1.8716 | 1.0806 | 0.099074
160 | M160x6 | M160x6 | 6 | 6g | 159.9 | 159.3 | 156 | 155.7 | 153.43 | 152.03 | 6H | 153.51 | 154.31 | 156.1 | 156.5 | 160 | 161.27 | 154 | 5.1962 | 77.925 | 152.73 | 76.015 | 79.8 | 0.72308 | 0.68808 | 0.41747 | 0.39726 | 5.1962 | 78.15 | 160.635 | 76.955 | 80.635 | 0.11308 | 1.4031 | 0.81007 | 0.065285
160 | M160x4 | M160x4 | 4 | 6g | 159.9 | 159.5 | 157.3 | 157.1 | 155.61 | 154.63 | 6H | 155.67 | 156.27 | 157.4 | 157.74 | 160 | 160.91 | 156 | 3.4641 | 78.6 | 155.12 | 77.315 | 79.85 | 0.48205 | 0.44705 | 0.27831 | 0.2581 | 3.4641 | 78.785 | 160.455 | 77.985 | 80.455 | 0.062051 | 0.93205 | 0.53812 | 0.035825
160 | M160x3 | M160x3 | 3 | 6g | 160 | 159.6 | 158 | 157.8 | 156.7 | 155.93 | 6H | 156.75 | 157.25 | 158.05 | 158.35 | 160 | 160.73 | 157 | 2.5981 | 78.95 | 156.315 | 77.965 | 79.9 | 0.34904 | 0.31404 | 0.20152 | 0.18131 | 2.5981 | 79.1 | 160.365 | 78.5 | 80.365 | 0.034038 | 0.69904 | 0.40359 | 0.019652
160 | M160x2 | M160x2 | 2 | 6g | 160 | 159.7 | 158.7 | 158.5 | 157.8 | 157.24 | 6H | 157.84 | 158.21 | 158.7 | 158.95 | 160 | 160.54 | 158 | 1.7321 | 79.3 | 157.52 | 78.62 | 79.925 | 0.24103 | 0.18603 | 0.13916 | 0.1074 | 1.7321 | 79.4125 | 160.27 | 79.0125 | 80.27 | 0.017321 | 0.46603 | 0.26906 | 0.01
165 | M165x6 | M165x6 | 6 | 6g | 164.9 | 164.3 | 161 | 160.7 | 158.43 | 157.03 | 6H | 158.51 | 159.31 | 161.1 | 161.5 | 165 | 166.27 | 159 | 5.1962 | 80.425 | 157.73 | 78.515 | 82.3 | 0.72308 | 0.68808 | 0.41747 | 0.39726 | 5.1962 | 80.65 | 165.635 | 79.455 | 83.135 | 0.11308 | 1.4031 | 0.81007 | 0.065285
165 | M165x4 | M165x4 | 4 | 6g | 164.9 | 164.5 | 162.3 | 162.1 | 160.61 | 159.63 | 6H | 160.67 | 161.27 | 162.4 | 162.74 | 165 | 165.91 | 161 | 3.4641 | 81.1 | 160.12 | 79.815 | 82.35 | 0.48205 | 0.44705 | 0.27831 | 0.2581 | 3.4641 | 81.285 | 165.455 | 80.485 | 82.955 | 0.062051 | 0.93205 | 0.53812 | 0.035825
165 | M165x3 | M165x3 | 3 | 6g | 165 | 164.6 | 163 | 162.8 | 161.7 | 160.93 | 6H | 161.75 | 162.25 | 163.05 | 163.35 | 165 | 165.73 | 162 | 2.5981 | 81.45 | 161.315 | 80.465 | 82.4 | 0.34904 | 0.31404 | 0.20152 | 0.18131 | 2.5981 | 81.6 | 165.365 | 81 | 82.865 | 0.034038 | 0.69904 | 0.40359 | 0.019652
165 | M165x2 | M165x2 | 2 | 6g | 165 | 164.7 | 163.7 | 163.5 | 162.8 | 162.24 | 6H | 162.84 | 163.21 | 163.7 | 163.95 | 165 | 165.54 | 163 | 1.7321 | 81.8 | 162.52 | 81.12 | 82.425 | 0.24103 | 0.18603 | 0.13916 | 0.1074 | 1.7321 | 81.9125 | 165.27 | 81.5125 | 82.77 | 0.017321 | 0.46603 | 0.26906 | 0.01
170 | M170x8 | M170x8 | 8 | 6g | 169.9 | 169.2 | 164.7 | 164.4 | 161.24 | 159.44 | 6H | 161.34 | 162.34 | 164.8 | 165.25 | 170 | 171.61 | 162 | 6.9282 | 82.275 | 160.34 | 79.72 | 84.775 | 0.9641 | 0.9091 | 0.55662 | 0.52487 | 6.9282 | 82.5125 | 170.805 | 80.92 | 85.805 | 0.1716 | 1.8716 | 1.0806 | 0.099074
170 | M170x6 | M170x6 | 6 | 6g | 169.9 | 169.3 | 166 | 165.7 | 163.43 | 162.03 | 6H | 163.51 | 164.31 | 166.1 | 166.5 | 170 | 171.27 | 164 | 5.1962 | 82.925 | 162.73 | 81.015 | 84.8 | 0.72308 | 0.68808 | 0.41747 | 0.39726 | 5.1962 | 83.15 | 170.635 | 81.955 | 85.635 | 0.11308 | 1.4031 | 0.81007 | 0.065285
170 | M170x4 | M170x4 | 4 | 6g | 169.9 | 169.5 | 167.3 | 167.1 | 165.61 | 164.63 | 6H | 165.67 | 166.27 | 167.4 | 167.74 | 170 | 170.91 | 166 | 3.4641 | 83.6 | 165.12 | 82.315 | 84.85 | 0.48205 | 0.44705 | 0.27831 | 0.2581 | 3.4641 | 83.785 | 170.455 | 82.985 | 85.455 | 0.062051 | 0.93205 | 0.53812 | 0.035825
170 | M170x3 | M170x3 | 3 | 6g | 170 | 169.6 | 168 | 167.8 | 166.7 | 165.93 | 6H | 166.75 | 167.25 | 168.05 | 168.35 | 170 | 170.73 | 167 | 2.5981 | 83.95 | 166.315 | 82.965 | 84.9 | 0.34904 | 0.31404 | 0.20152 | 0.18131 | 2.5981 | 84.1 | 170.365 | 83.5 | 85.365 | 0.034038 | 0.69904 | 0.40359 | 0.019652
170 | M170x2 | M170x2 | 2 | 6g | 170 | 169.7 | 168.7 | 168.5 | 167.8 | 167.24 | 6H | 167.84 | 168.21 | 168.7 | 168.95 | 170 | 170.54 | 168 | 1.7321 | 84.3 | 167.52 | 83.62 | 84.925 | 0.24103 | 0.18603 | 0.13916 | 0.1074 | 1.7321 | 84.4125 | 170.27 | 84.0125 | 85.27 | 0.017321 | 0.46603 | 0.26906 | 0.01
175 | M175x6 | M175x6 | 6 | 6g | 174.9 | 174.3 | 171 | 170.7 | 168.43 | 167.03 | 6H | 168.51 | 169.31 | 171.1 | 171.5 | 175 | 176.27 | 169 | 5.1962 | 85.425 | 167.73 | 83.515 | 87.3 | 0.72308 | 0.68808 | 0.41747 | 0.39726 | 5.1962 | 85.65 | 175.635 | 84.455 | 88.135 | 0.11308 | 1.4031 | 0.81007 | 0.065285
175 | M175x4 | M175x4 | 4 | 6g | 174.9 | 174.5 | 172.3 | 172.1 | 170.61 | 169.63 | 6H | 170.67 | 171.27 | 172.4 | 172.74 | 175 | 175.91 | 171 | 3.4641 | 86.1 | 170.12 | 84.815 | 87.35 | 0.48205 | 0.44705 | 0.27831 | 0.2581 | 3.4641 | 86.285 | 175.455 | 85.485 | 87.955 | 0.062051 | 0.93205 | 0.53812 | 0.035825
175 | M175x3 | M175x3 | 3 | 6g | 175 | 174.6 | 173 | 172.8 | 171.7 | 170.93 | 6H | 171.75 | 172.25 | 173.05 | 173.35 | 175 | 175.73 | 172 | 2.5981 | 86.45 | 171.315 | 85.465 | 87.4 | 0.34904 | 0.31404 | 0.20152 | 0.18131 | 2.5981 | 86.6 | 175.365 | 86 | 87.865 | 0.034038 | 0.69904 | 0.40359 | 0.019652
175 | M175x2 | M175x2 | 2 | 6g | 175 | 174.7 | 173.7 | 173.5 | 172.8 | 172.24 | 6H | 172.84 | 173.21 | 173.7 | 173.95 | 175 | 175.54 | 173 | 1.7321 | 86.8 | 172.52 | 86.12 | 87.425 | 0.24103 | 0.18603 | 0.13916 | 0.1074 | 1.7321 | 86.9125 | 175.27 | 86.5125 | 87.77 | 0.017321 | 0.46603 | 0.26906 | 0.01
180 | M180x8 | M180x8 | 8 | 6g | 179.9 | 179.2 | 174.7 | 174.4 | 171.24 | 169.44 | 6H | 171.34 | 172.34 | 174.8 | 175.25 | 180 | 181.61 | 172 | 6.9282 | 87.275 | 170.34 | 84.72 | 89.775 | 0.9641 | 0.9091 | 0.55662 | 0.52487 | 6.9282 | 87.5125 | 180.805 | 85.92 | 90.805 | 0.1716 | 1.8716 | 1.0806 | 0.099074
180 | M180x6 | M180x6 | 6 | 6g | 179.9 | 179.3 | 176 | 175.7 | 173.43 | 172.03 | 6H | 173.51 | 174.31 | 176.1 | 176.5 | 180 | 181.27 | 174 | 5.1962 | 87.925 | 172.73 | 86.015 | 89.8 | 0.72308 | 0.68808 | 0.41747 | 0.39726 | 5.1962 | 88.15 | 180.635 | 86.955 | 90.635 | 0.11308 | 1.4031 | 0.81007 | 0.065285
180 | M180x4 | M180x4 | 4 | 6g | 179.9 | 179.5 | 177.3 | 177.1 | 175.61 | 174.63 | 6H | 175.67 | 176.27 | 177.4 | 177.74 | 180 | 180.91 | 176 | 3.4641 | 88.6 | 175.12 | 87.315 | 89.85 | 0.48205 | 0.44705 | 0.27831 | 0.2581 | 3.4641 | 88.785 | 180.455 | 87.985 | 90.455 | 0.062051 | 0.93205 | 0.53812 | 0.035825
180 | M180x3 | M180x3 | 3 | 6g | 180 | 179.6 | 178 | 177.8 | 176.7 | 175.93 | 6H | 176.75 | 177.25 | 178.05 | 178.35 | 180 | 180.73 | 177 | 2.5981 | 88.95 | 176.315 | 87.965 | 89.9 | 0.34904 | 0.31404 | 0.20152 | 0.18131 | 2.5981 | 89.1 | 180.365 | 88.5 | 90.365 | 0.034038 | 0.69904 | 0.40359 | 0.019652
180 | M180x2 | M180x2 | 2 | 6g | 180 | 179.7 | 178.7 | 178.5 | 177.8 | 177.24 | 6H | 177.84 | 178.21 | 178.7 | 178.95 | 180 | 180.54 | 178 | 1.7321 | 89.3 | 177.52 | 88.62 | 89.925 | 0.24103 | 0.18603 | 0.13916 | 0.1074 | 1.7321 | 89.4125 | 180.27 | 89.0125 | 90.27 | 0.017321 | 0.46603 | 0.26906 | 0.01
185 | M185x6 | M185x6 | 6 | 6g | 184.9 | 184.3 | 181 | 180.7 | 178.43 | 177.01 | 6H | 178.51 | 179.31 | 181.1 | 181.53 | 185 | 186.29 | 179 | 5.1962 | 90.425 | 177.72 | 88.505 | 92.3 | 0.72308 | 0.67808 | 0.41747 | 0.39149 | 5.1962 | 90.6575 | 185.645 | 89.455 | 93.145 | 0.11058 | 1.3956 | 0.80574 | 0.063841
185 | M185x4 | M185x4 | 4 | 6g | 184.9 | 184.5 | 182.3 | 182.1 | 180.61 | 179.6 | 6H | 180.67 | 181.27 | 182.4 | 182.78 | 185 | 185.95 | 181 | 3.4641 | 91.1 | 180.105 | 89.8 | 92.35 | 0.48205 | 0.43205 | 0.27831 | 0.24944 | 3.4641 | 91.295 | 185.475 | 90.485 | 92.975 | 0.052051 | 0.92205 | 0.53235 | 0.030052
185 | M185x3 | M185x3 | 3 | 6g | 185 | 184.6 | 183 | 182.8 | 181.7 | 180.91 | 6H | 181.75 | 182.25 | 183.05 | 183.39 | 185 | 185.77 | 182 | 2.5981 | 91.45 | 181.305 | 90.455 | 92.4 | 0.34904 | 0.30404 | 0.20152 | 0.17554 | 2.5981 | 91.61 | 185.385 | 91 | 92.885 | 0.025981 | 0.68904 | 0.39782 | 0.015
185 | M185x2 | M185x2 | 2 | 6g | 185 | 184.7 | 183.7 | 183.5 | 182.8 | 182.22 | 6H | 182.84 | 183.21 | 183.7 | 183.98 | 185 | 185.57 | 183 | 1.7321 | 91.8 | 182.51 | 91.11 | 92.425 | 0.24103 | 0.17603 | 0.13916 | 0.10163 | 1.7321 | 91.92 | 185.285 | 91.5125 | 92.785 | 0.017321 | 0.45853 | 0.26473 | 0.01
190 | M190x8 | M190x8 | 8 | 6g | 189.9 | 189.2 | 184.7 | 184.3 | 181.24 | 179.42 | 6H | 181.34 | 182.34 | 184.8 | 185.28 | 190 | 191.63 | 182 | 6.9282 | 92.25 | 180.33 | 89.71 | 94.775 | 0.9391 | 0.9241 | 0.54219 | 0.53353 | 6.9282 | 92.52 | 190.815 | 90.92 | 95.815 | 0.1691 | 1.8641 | 1.0762 | 0.097631
190 | M190x6 | M190x6 | 6 | 6g | 189.9 | 189.3 | 186 | 185.7 | 183.43 | 182.01 | 6H | 183.51 | 184.31 | 186.1 | 186.53 | 190 | 191.29 | 184 | 5.1962 | 92.925 | 182.72 | 91.005 | 94.8 | 0.72308 | 0.67808 | 0.41747 | 0.39149 | 5.1962 | 93.1575 | 190.645 | 91.955 | 95.645 | 0.11058 | 1.3956 | 0.80574 | 0.063841
190 | M190x4 | M190x4 | 4 | 6g | 189.9 | 189.5 | 187.3 | 187.1 | 185.61 | 184.6 | 6H | 185.67 | 186.27 | 187.4 | 187.78 | 190 | 190.95 | 186 | 3.4641 | 93.6 | 185.105 | 92.3 | 94.85 | 0.48205 | 0.43205 | 0.27831 | 0.24944 | 3.4641 | 93.795 | 190.475 | 92.985 | 95.475 | 0.052051 | 0.92205 | 0.53235 | 0.030052
190 | M190x3 | M190x3 | 3 | 6g | 190 | 189.6 | 188 | 187.8 | 186.7 | 185.91 | 6H | 186.75 | 187.25 | 188.05 | 188.39 | 190 | 190.77 | 187 | 2.5981 | 93.95 | 186.305 | 92.955 | 94.9 | 0.34904 | 0.30404 | 0.20152 | 0.17554 | 2.5981 | 94.11 | 190.385 | 93.5 | 95.385 | 0.025981 | 0.68904 | 0.39782 | 0.015
190 | M190x2 | M190x2 | 2 | 6g | 190 | 189.7 | 188.7 | 188.5 | 187.8 | 187.22 | 6H | 187.84 | 188.21 | 188.7 | 188.98 | 190 | 190.57 | 188 | 1.7321 | 94.3 | 187.51 | 93.61 | 94.925 | 0.24103 | 0.17603 | 0.13916 | 0.10163 | 1.7321 | 94.42 | 190.285 | 94.0125 | 95.285 | 0.017321 | 0.45853 | 0.26473 | 0.01
195 | M195x6 | M195x6 | 6 | 6g | 194.9 | 194.3 | 191 | 190.7 | 188.43 | 187.01 | 6H | 188.51 | 189.31 | 191.1 | 191.53 | 195 | 196.29 | 189 | 5.1962 | 95.425 | 187.72 | 93.505 | 97.3 | 0.72308 | 0.67808 | 0.41747 | 0.39149 | 5.1962 | 95.6575 | 195.645 | 94.455 | 98.145 | 0.11058 | 1.3956 | 0.80574 | 0.063841
195 | M195x4 | M195x4 | 4 | 6g | 194.9 | 194.5 | 192.3 | 192.1 | 190.61 | 189.6 | 6H | 190.67 | 191.27 | 192.4 | 192.78 | 195 | 195.95 | 191 | 3.4641 | 96.1 | 190.105 | 94.8 | 97.35 | 0.48205 | 0.43205 | 0.27831 | 0.24944 | 3.4641 | 96.295 | 195.475 | 95.485 | 97.975 | 0.052051 | 0.92205 | 0.53235 | 0.030052
195 | M195x3 | M195x3 | 3 | 6g | 195 | 194.6 | 193 | 192.8 | 191.7 | 190.91 | 6H | 191.75 | 192.25 | 193.05 | 193.39 | 195 | 195.77 | 192 | 2.5981 | 96.45 | 191.305 | 95.455 | 97.4 | 0.34904 | 0.30404 | 0.20152 | 0.17554 | 2.5981 | 96.61 | 195.385 | 96 | 97.885 | 0.025981 | 0.68904 | 0.39782 | 0.015
195 | M195x2 | M195x2 | 2 | 6g | 195 | 194.7 | 193.7 | 193.5 | 192.8 | 192.22 | 6H | 192.84 | 193.21 | 193.7 | 193.98 | 195 | 195.57 | 193 | 1.7321 | 96.8 | 192.51 | 96.11 | 97.425 | 0.24103 | 0.17603 | 0.13916 | 0.10163 | 1.7321 | 96.92 | 195.285 | 96.5125 | 97.785 | 0.017321 | 0.45853 | 0.26473 | 0.01
200 | M200x8 | M200x8 | 8 | 6g | 199.9 | 199.2 | 194.7 | 194.3 | 191.24 | 189.42 | 6H | 191.34 | 192.34 | 194.8 | 195.28 | 200 | 201.63 | 192 | 6.9282 | 97.25 | 190.33 | 94.71 | 99.775 | 0.9391 | 0.9241 | 0.54219 | 0.53353 | 6.9282 | 97.52 | 200.815 | 95.92 | 100.815 | 0.1691 | 1.8641 | 1.0762 | 0.097631
200 | M200x6 | M200x6 | 6 | 6g | 199.9 | 199.3 | 196 | 195.7 | 193.43 | 192.01 | 6H | 193.51 | 194.31 | 196.1 | 196.53 | 200 | 201.29 | 194 | 5.1962 | 97.925 | 192.72 | 96.005 | 99.8 | 0.72308 | 0.67808 | 0.41747 | 0.39149 | 5.1962 | 98.1575 | 200.645 | 96.955 | 100.645 | 0.11058 | 1.3956 | 0.80574 | 0.063841
200 | M200x4 | M200x4 | 4 | 6g | 199.9 | 199.5 | 197.3 | 197.1 | 195.61 | 194.6 | 6H | 195.67 | 196.27 | 197.4 | 197.78 | 200 | 200.95 | 196 | 3.4641 | 98.6 | 195.105 | 97.3 | 99.85 | 0.48205 | 0.43205 | 0.27831 | 0.24944 | 3.4641 | 98.795 | 200.475 | 97.985 | 100.475 | 0.052051 | 0.92205 | 0.53235 | 0.030052
200 | M200x3 | M200x3 | 3 | 6g | 200 | 199.6 | 198 | 197.8 | 196.7 | 195.91 | 6H | 196.75 | 197.25 | 198.05 | 198.39 | 200 | 200.77 | 197 | 2.5981 | 98.95 | 196.305 | 97.955 | 99.9 | 0.34904 | 0.30404 | 0.20152 | 0.17554 | 2.5981 | 99.11 | 200.385 | 98.5 | 100.385 | 0.025981 | 0.68904 | 0.39782 | 0.015
200 | M200x2 | M200x2 | 2 | 6g | 200 | 199.7 | 198.7 | 198.5 | 197.8 | 197.22 | 6H | 197.84 | 198.21 | 198.7 | 198.98 | 200 | 200.57 | 198 | 1.7321 | 99.3 | 197.51 | 98.61 | 99.925 | 0.24103 | 0.17603 | 0.13916 | 0.10163 | 1.7321 | 99.42 | 200.285 | 99.0125 | 100.285 | 0.017321 | 0.45853 | 0.26473 | 0.01
205 | M205x6 | M205x6 | 6 | 6g | 204.9 | 204.3 | 201 | 200.7 | 198.43 | 197.01 | 6H | 198.51 | 199.31 | 201.1 | 201.53 | 205 | 206.29 | 199 | 5.1962 | 100.425 | 197.72 | 98.505 | 102.3 | 0.72308 | 0.67808 | 0.41747 | 0.39149 | 5.1962 | 100.6575 | 205.645 | 99.455 | 103.145 | 0.11058 | 1.3956 | 0.80574 | 0.063841
205 | M205x4 | M205x4 | 4 | 6g | 204.9 | 204.5 | 202.3 | 202.1 | 200.61 | 199.6 | 6H | 200.67 | 201.27 | 202.4 | 202.78 | 205 | 205.95 | 201 | 3.4641 | 101.1 | 200.105 | 99.8 | 102.35 | 0.48205 | 0.43205 | 0.27831 | 0.24944 | 3.4641 | 101.295 | 205.475 | 100.485 | 102.975 | 0.052051 | 0.92205 | 0.53235 | 0.030052
205 | M205x3 | M205x3 | 3 | 6g | 205 | 204.6 | 203 | 202.8 | 201.7 | 200.91 | 6H | 201.75 | 202.25 | 203.05 | 203.39 | 205 | 205.77 | 202 | 2.5981 | 101.45 | 201.305 | 100.455 | 102.4 | 0.34904 | 0.30404 | 0.20152 | 0.17554 | 2.5981 | 101.61 | 205.385 | 101 | 102.885 | 0.025981 | 0.68904 | 0.39782 | 0.015
205 | M205x2 | M205x2 | 2 | 6g | 205 | 204.7 | 203.7 | 203.5 | 202.8 | 202.22 | 6H | 202.84 | 203.21 | 203.7 | 203.98 | 205 | 205.57 | 203 | 1.7321 | 101.8 | 202.51 | 101.11 | 102.425 | 0.24103 | 0.17603 | 0.13916 | 0.10163 | 1.7321 | 101.92 | 205.285 | 101.5125 | 102.785 | 0.017321 | 0.45853 | 0.26473 | 0.01
210 | M210x8 | M210x8 | 8 | 6g | 209.9 | 209.2 | 204.7 | 204.3 | 201.24 | 199.42 | 6H | 201.34 | 202.34 | 204.8 | 205.28 | 210 | 211.63 | 202 | 6.9282 | 102.25 | 200.33 | 99.71 | 104.775 | 0.9391 | 0.9241 | 0.54219 | 0.53353 | 6.9282 | 102.52 | 210.815 | 100.92 | 105.815 | 0.1691 | 1.8641 | 1.0762 | 0.097631
210 | M210x6 | M210x6 | 6 | 6g | 209.9 | 209.3 | 206 | 205.7 | 203.43 | 202.01 | 6H | 203.51 | 204.31 | 206.1 | 206.53 | 210 | 211.29 | 204 | 5.1962 | 102.925 | 202.72 | 101.005 | 104.8 | 0.72308 | 0.67808 | 0.41747 | 0.39149 | 5.1962 | 103.1575 | 210.645 | 101.955 | 105.645 | 0.11058 | 1.3956 | 0.80574 | 0.063841
210 | M210x4 | M210x4 | 4 | 6g | 209.9 | 209.5 | 207.3 | 207.1 | 205.61 | 204.6 | 6H | 205.67 | 206.27 | 207.4 | 207.78 | 210 | 210.95 | 206 | 3.4641 | 103.6 | 205.105 | 102.3 | 104.85 | 0.48205 | 0.43205 | 0.27831 | 0.24944 | 3.4641 | 103.795 | 210.475 | 102.985 | 105.475 | 0.052051 | 0.92205 | 0.53235 | 0.030052
210 | M210x3 | M210x3 | 3 | 6g | 210 | 209.6 | 208 | 207.8 | 206.7 | 205.91 | 6H | 206.75 | 207.25 | 208.05 | 208.39 | 210 | 210.77 | 207 | 2.5981 | 103.95 | 206.305 | 102.955 | 104.9 | 0.34904 | 0.30404 | 0.20152 | 0.17554 | 2.5981 | 104.11 | 210.385 | 103.5 | 105.385 | 0.025981 | 0.68904 | 0.39782 | 0.015
210 | M210x2 | M210x2 | 2 | 6g | 210 | 209.7 | 208.7 | 208.5 | 207.8 | 207.22 | 6H | 207.84 | 208.21 | 208.7 | 208.98 | 210 | 210.57 | 208 | 1.7321 | 104.3 | 207.51 | 103.61 | 104.925 | 0.24103 | 0.17603 | 0.13916 | 0.10163 | 1.7321 | 104.42 | 210.285 | 104.0125 | 105.285 | 0.017321 | 0.45853 | 0.26473 | 0.01
215 | M215x6 | M215x6 | 6 | 6g | 214.9 | 214.3 | 211 | 210.7 | 208.43 | 207.01 | 6H | 208.51 | 209.31 | 211.1 | 211.53 | 215 | 216.29 | 209 | 5.1962 | 105.425 | 207.72 | 103.505 | 107.3 | 0.72308 | 0.67808 | 0.41747 | 0.39149 | 5.1962 | 105.6575 | 215.645 | 104.455 | 108.145 | 0.11058 | 1.3956 | 0.80574 | 0.063841
215 | M215x4 | M215x4 | 4 | 6g | 214.9 | 214.5 | 212.3 | 212.1 | 210.61 | 209.6 | 6H | 210.67 | 211.27 | 212.4 | 212.78 | 215 | 215.95 | 211 | 3.4641 | 106.1 | 210.105 | 104.8 | 107.35 | 0.48205 | 0.43205 | 0.27831 | 0.24944 | 3.4641 | 106.295 | 215.475 | 105.485 | 107.975 | 0.052051 | 0.92205 | 0.53235 | 0.030052
215 | M215x3 | M215x3 | 3 | 6g | 215 | 214.6 | 213 | 212.8 | 211.7 | 210.91 | 6H | 211.75 | 212.25 | 213.05 | 213.39 | 215 | 215.77 | 212 | 2.5981 | 106.45 | 211.305 | 105.455 | 107.4 | 0.34904 | 0.30404 | 0.20152 | 0.17554 | 2.5981 | 106.61 | 215.385 | 106 | 107.885 | 0.025981 | 0.68904 | 0.39782 | 0.015
220 | M220x8 | M220x8 | 8 | 6g | 219.9 | 219.2 | 214.7 | 214.3 | 211.24 | 209.42 | 6H | 211.34 | 212.34 | 214.8 | 215.28 | 220 | 221.63 | 212 | 6.9282 | 107.25 | 210.33 | 104.71 | 109.775 | 0.9391 | 0.9241 | 0.54219 | 0.53353 | 6.9282 | 107.52 | 220.815 | 105.92 | 110.815 | 0.1691 | 1.8641 | 1.0762 | 0.097631
220 | M220x6 | M220x6 | 6 | 6g | 219.9 | 219.3 | 216 | 215.7 | 213.43 | 212.01 | 6H | 213.51 | 214.31 | 216.1 | 216.53 | 220 | 221.29 | 214 | 5.1962 | 107.925 | 212.72 | 106.005 | 109.8 | 0.72308 | 0.67808 | 0.41747 | 0.39149 | 5.1962 | 108.1575 | 220.645 | 106.955 | 110.645 | 0.11058 | 1.3956 | 0.80574 | 0.063841
220 | M220x4 | M220x4 | 4 | 6g | 219.9 | 219.5 | 217.3 | 217.1 | 215.61 | 214.6 | 6H | 215.67 | 216.27 | 217.4 | 217.78 | 220 | 220.95 | 216 | 3.4641 | 108.6 | 215.105 | 107.3 | 109.85 | 0.48205 | 0.43205 | 0.27831 | 0.24944 | 3.4641 | 108.795 | 220.475 | 107.985 | 110.475 | 0.052051 | 0.92205 | 0.53235 | 0.030052
220 | M220x3 | M220x3 | 3 | 6g | 220 | 219.6 | 218 | 217.8 | 216.7 | 215.91 | 6H | 216.75 | 217.25 | 218.05 | 218.39 | 220 | 220.77 | 217 | 2.5981 | 108.95 | 216.305 | 107.955 | 109.9 | 0.34904 | 0.30404 | 0.20152 | 0.17554 | 2.5981 | 109.11 | 220.385 | 108.5 | 110.385 | 0.025981 | 0.68904 | 0.39782 | 0.015
220 | M220x2 | M220x2 | 2 | 6g | 220 | 219.7 | 218.7 | 218.5 | 217.8 | 217.22 | 6H | 217.84 | 218.21 | 218.7 | 218.98 | 220 | 220.57 | 218 | 1.7321 | 109.3 | 217.51 | 108.61 | 109.925 | 0.24103 | 0.17603 | 0.13916 | 0.10163 | 1.7321 | 109.42 | 220.285 | 109.0125 | 110.285 | 0.017321 | 0.45853 | 0.26473 | 0.01
225 | M225x6 | M225x6 | 6 | 6g | 224.9 | 224.5 | 221 | 220.7 | 218.43 | 217.01 | 6H | 218.51 | 219.31 | 221.1 | 221.53 | 225 | 226.29 | 219 | 5.1962 | 110.425 | 217.72 | 108.505 | 112.35 | 0.67308 | 0.67808 | 0.3886 | 0.39149 | 5.1962 | 110.6575 | 225.645 | 109.455 | 113.145 | 0.11058 | 1.3956 | 0.80574 | 0.063841
225 | M225x4 | M225x4 | 4 | 6g | 224.9 | 224.5 | 222.3 | 222.1 | 220.61 | 219.6 | 6H | 220.67 | 221.27 | 222.4 | 222.78 | 225 | 225.95 | 221 | 3.4641 | 111.1 | 220.105 | 109.8 | 112.35 | 0.48205 | 0.43205 | 0.27831 | 0.24944 | 3.4641 | 111.295 | 225.475 | 110.485 | 112.975 | 0.052051 | 0.92205 | 0.53235 | 0.030052
225 | M225x3 | M225x3 | 3 | 6g | 225 | 224.6 | 223 | 222.8 | 221.7 | 220.91 | 6H | 221.75 | 222.25 | 223.05 | 223.39 | 225 | 225.77 | 222 | 2.5981 | 111.45 | 221.305 | 110.455 | 112.4 | 0.34904 | 0.30404 | 0.20152 | 0.17554 | 2.5981 | 111.61 | 225.385 | 111 | 112.885 | 0.025981 | 0.68904 | 0.39782 | 0.015
225 | M225x2 | M225x2 | 2 | 6g | 225 | 224.7 | 223.7 | 223.5 | 222.8 | 222.22 | 6H | 222.84 | 223.21 | 223.7 | 223.98 | 225 | 225.57 | 223 | 1.7321 | 111.8 | 222.51 | 111.11 | 112.425 | 0.24103 | 0.17603 | 0.13916 | 0.10163 | 1.7321 | 111.92 | 225.285 | 111.5125 | 112.785 | 0.017321 | 0.45853 | 0.26473 | 0.01
230 | M230x6 | M230x6 | 6 | 6g | 229.9 | 229.3 | 226 | 225.7 | 223.43 | 222.01 | 6H | 223.51 | 224.31 | 226.1 | 226.53 | 230 | 231.29 | 224 | 5.1962 | 112.925 | 222.72 | 111.005 | 114.8 | 0.72308 | 0.67808 | 0.41747 | 0.39149 | 5.1962 | 113.1575 | 230.645 | 111.955 | 115.645 | 0.11058 | 1.3956 | 0.80574 | 0.063841
230 | M230x4 | M230x4 | 4 | 6g | 229.9 | 229.5 | 227.3 | 227.1 | 225.61 | 224.6 | 6H | 225.67 | 226.27 | 227.4 | 227.78 | 230 | 230.95 | 226 | 3.4641 | 113.6 | 225.105 | 112.3 | 114.85 | 0.48205 | 0.43205 | 0.27831 | 0.24944 | 3.4641 | 113.795 | 230.475 | 112.985 | 115.475 | 0.052051 | 0.92205 | 0.53235 | 0.030052
230 | M230x3 | M230x3 | 3 | 6g | 230 | 229.6 | 228 | 227.8 | 226.7 | 225.91 | 6H | 226.75 | 227.25 | 228.05 | 228.39 | 230 | 230.77 | 227 | 2.5981 | 113.95 | 226.305 | 112.955 | 114.9 | 0.34904 | 0.30404 | 0.20152 | 0.17554 | 2.5981 | 114.11 | 230.385 | 113.5 | 115.385 | 0.025981 | 0.68904 | 0.39782 | 0.015
230 | M230x2 | M230x2 | 2 | 6g | 230 | 229.7 | 228.7 | 228.5 | 227.8 | 227.22 | 6H | 227.84 | 228.21 | 228.7 | 228.98 | 230 | 230.57 | 228 | 1.7321 | 114.3 | 227.51 | 113.61 | 114.925 | 0.24103 | 0.17603 | 0.13916 | 0.10163 | 1.7321 | 114.42 | 230.285 | 114.0125 | 115.285 | 0.017321 | 0.45853 | 0.26473 | 0.01
235 | M235x6 | M235x6 | 6 | 6g | 234.9 | 234.3 | 231 | 230.7 | 228.43 | 226.97 | 6H | 228.51 | 229.31 | 231.1 | 231.58 | 235 | 236.34 | 229 | 5.1962 | 115.425 | 227.7 | 113.485 | 117.3 | 0.72308 | 0.65808 | 0.41747 | 0.37994 | 5.1962 | 115.67 | 235.67 | 114.455 | 118.17 | 0.098076 | 1.3831 | 0.79852 | 0.056624
235 | M235x4 | M235x4 | 4 | 6g | 234.9 | 234.5 | 232.3 | 232.1 | 230.61 | 229.6 | 6H | 230.67 | 231.27 | 232.4 | 232.78 | 235 | 235.95 | 231 | 3.4641 | 116.1 | 230.105 | 114.8 | 117.35 | 0.48205 | 0.43205 | 0.27831 | 0.24944 | 3.4641 | 116.295 | 235.475 | 115.485 | 117.975 | 0.052051 | 0.92205 | 0.53235 | 0.030052
235 | M235x3 | M235x3 | 3 | 6g | 235 | 234.6 | 233 | 232.8 | 231.7 | 230.91 | 6H | 231.75 | 232.25 | 233.05 | 233.39 | 235 | 235.77 | 232 | 2.5981 | 116.45 | 231.305 | 115.455 | 117.4 | 0.34904 | 0.30404 | 0.20152 | 0.17554 | 2.5981 | 116.61 | 235.385 | 116 | 117.885 | 0.025981 | 0.68904 | 0.39782 | 0.015
240 | M240x8 | M240x8 | 8 | 6g | 239.9 | 239.2 | 234.7 | 234.3 | 231.24 | 229.42 | 6H | 231.34 | 232.34 | 234.8 | 235.28 | 240 | 241.63 | 232 | 6.9282 | 117.25 | 230.33 | 114.71 | 119.775 | 0.9391 | 0.9241 | 0.54219 | 0.53353 | 6.9282 | 117.52 | 240.815 | 115.92 | 120.815 | 0.1691 | 1.8641 | 1.0762 | 0.097631
240 | M240x6 | M240x6 | 6 | 6g | 239.9 | 239.3 | 236 | 235.7 | 233.43 | 232.01 | 6H | 233.51 | 234.31 | 236.1 | 236.53 | 240 | 241.29 | 234 | 5.1962 | 117.925 | 232.72 | 116.005 | 119.8 | 0.72308 | 0.67808 | 0.41747 | 0.39149 | 5.1962 | 118.1575 | 240.645 | 116.955 | 120.645 | 0.11058 | 1.3956 | 0.80574 | 0.063841
240 | M240x4 | M240x4 | 4 | 6g | 239.9 | 239.5 | 237.3 | 237.1 | 235.61 | 234.6 | 6H | 235.67 | 236.27 | 237.4 | 237.78 | 240 | 240.95 | 236 | 3.4641 | 118.6 | 235.105 | 117.3 | 119.85 | 0.48205 | 0.43205 | 0.27831 | 0.24944 | 3.4641 | 118.795 | 240.475 | 117.985 | 120.475 | 0.052051 | 0.92205 | 0.53235 | 0.030052
240 | M240x3 | M240x3 | 3 | 6g | 240 | 239.6 | 238 | 237.8 | 236.7 | 235.91 | 6H | 236.75 | 237.25 | 238.05 | 238.39 | 240 | 240.77 | 237 | 2.5981 | 118.95 | 236.305 | 117.955 | 119.9 | 0.34904 | 0.30404 | 0.20152 | 0.17554 | 2.5981 | 119.11 | 240.385 | 118.5 | 120.385 | 0.025981 | 0.68904 | 0.39782 | 0.015
240 | M240x2 | M240x2 | 2 | 6g | 240 | 239.7 | 238.7 | 238.5 | 237.8 | 237.22 | 6H | 237.84 | 238.21 | 238.7 | 238.98 | 240 | 240.57 | 238 | 1.7321 | 119.3 | 237.51 | 118.61 | 119.925 | 0.24103 | 0.17603 | 0.13916 | 0.10163 | 1.7321 | 119.42 | 240.285 | 119.0125 | 120.285 | 0.017321 | 0.45853 | 0.26473 | 0.01
245 | M245x6 | M245x6 | 6 | 6g | 244.9 | 244.3 | 241 | 240.7 | 238.43 | 237.01 | 6H | 238.51 | 239.31 | 241.1 | 241.53 | 245 | 246.29 | 239 | 5.1962 | 120.425 | 237.72 | 118.505 | 122.3 | 0.72308 | 0.67808 | 0.41747 | 0.39149 | 5.1962 | 120.6575 | 245.645 | 119.455 | 123.145 | 0.11058 | 1.3956 | 0.80574 | 0.063841
245 | M245x4 | M245x4 | 4 | 6g | 244.9 | 244.5 | 242.3 | 242.1 | 240.61 | 239.6 | 6H | 240.67 | 241.27 | 242.4 | 242.78 | 245 | 245.95 | 241 | 3.4641 | 121.1 | 240.105 | 119.8 | 122.35 | 0.48205 | 0.43205 | 0.27831 | 0.24944 | 3.4641 | 121.295 | 245.475 | 120.485 | 122.975 | 0.052051 | 0.92205 | 0.53235 | 0.030052
245 | M245x3 | M245x3 | 3 | 6g | 245 | 244.6 | 243 | 242.8 | 241.7 | 240.91 | 6H | 241.75 | 242.25 | 243.05 | 243.39 | 245 | 245.77 | 242 | 2.5981 | 121.45 | 241.305 | 120.455 | 122.4 | 0.34904 | 0.30404 | 0.20152 | 0.17554 | 2.5981 | 121.61 | 245.385 | 121 | 122.885 | 0.025981 | 0.68904 | 0.39782 | 0.015
245 | M245x2 | M245x2 | 2 | 6g | 245 | 244.7 | 243.7 | 243.5 | 242.8 | 242.22 | 6H | 242.84 | 243.21 | 243.7 | 243.98 | 245 | 245.57 | 243 | 1.7321 | 121.8 | 242.51 | 121.11 | 122.425 | 0.24103 | 0.17603 | 0.13916 | 0.10163 | 1.7321 | 121.92 | 245.285 | 121.5125 | 122.785 | 0.017321 | 0.45853 | 0.26473 | 0.01
250 | M250x8 | M250x8 | 8 | 6g | 249.9 | 249.2 | 244.7 | 244.3 | 241.24 | 239.42 | 6H | 241.34 | 242.34 | 244.8 | 245.28 | 250 | 251.63 | 242 | 6.9282 | 122.25 | 240.33 | 119.71 | 124.775 | 0.9391 | 0.9241 | 0.54219 | 0.53353 | 6.9282 | 122.52 | 250.815 | 120.92 | 125.815 | 0.1691 | 1.8641 | 1.0762 | 0.097631
250 | M250x6 | M250x6 | 6 | 6g | 249.9 | 249.3 | 246 | 245.7 | 243.43 | 242.01 | 6H | 243.51 | 244.31 | 246.1 | 246.53 | 250 | 251.29 | 244 | 5.1962 | 122.925 | 242.72 | 121.005 | 124.8 | 0.72308 | 0.67808 | 0.41747 | 0.39149 | 5.1962 | 123.1575 | 250.645 | 121.955 | 125.645 | 0.11058 | 1.3956 | 0.80574 | 0.063841
250 | M250x4 | M250x4 | 4 | 6g | 249.9 | 249.5 | 247.3 | 247.1 | 245.61 | 244.6 | 6H | 245.67 | 246.27 | 247.4 | 247.78 | 250 | 250.95 | 246 | 3.4641 | 123.6 | 245.105 | 122.3 | 124.85 | 0.48205 | 0.43205 | 0.27831 | 0.24944 | 3.4641 | 123.795 | 250.475 | 122.985 | 125.475 | 0.052051 | 0.92205 | 0.53235 | 0.030052
250 | M250x3 | M250x3 | 3 | 6g | 250 | 249.6 | 248 | 247.8 | 246.7 | 245.91 | 6H | 246.75 | 247.25 | 248.05 | 248.39 | 250 | 250.77 | 247 | 2.5981 | 123.95 | 246.305 | 122.955 | 124.9 | 0.34904 | 0.30404 | 0.20152 | 0.17554 | 2.5981 | 124.11 | 250.385 | 123.5 | 125.385 | 0.025981 | 0.68904 | 0.39782 | 0.015
250 | M250x2 | M250x2 | 2 | 6g | 250 | 249.7 | 248.7 | 248.5 | 247.8 | 247.22 | 6H | 247.84 | 248.21 | 248.7 | 248.98 | 250 | 250.57 | 248 | 1.7321 | 124.3 | 247.51 | 123.61 | 124.925 | 0.24103 | 0.17603 | 0.13916 | 0.10163 | 1.7321 | 124.42 | 250.285 | 124.0125 | 125.285 | 0.017321 | 0.45853 | 0.26473 | 0.01
255 | M255x6 | M255x6 | 6 | 6g | 254.9 | 254.3 | 251 | 250.7 | 248.43 | 246.97 | 6H | 248.51 | 249.31 | 251.1 | 251.58 | 255 | 256.34 | 249 | 5.1962 | 125.425 | 247.7 | 123.485 | 127.3 | 0.72308 | 0.65808 | 0.41747 | 0.37994 | 5.1962 | 125.67 | 255.67 | 124.455 | 128.17 | 0.098076 | 1.3831 | 0.79852 | 0.056624
255 | M255x4 | M255x4 | 4 | 6g | 254.9 | 254.5 | 252.3 | 252.1 | 250.61 | 249.6 | 6H | 250.67 | 251.27 | 252.4 | 252.78 | 255 | 255.95 | 251 | 3.4641 | 126.1 | 250.105 | 124.8 | 127.35 | 0.48205 | 0.43205 | 0.27831 | 0.24944 | 3.4641 | 126.295 | 255.475 | 125.485 | 127.975 | 0.052051 | 0.92205 | 0.53235 | 0.030052
255 | M255x3 | M255x3 | 3 | 6g | 255 | 254.6 | 253 | 252.8 | 251.7 | 250.91 | 6H | 251.75 | 252.25 | 253.05 | 253.39 | 255 | 255.77 | 252 | 2.5981 | 126.45 | 251.305 | 125.455 | 127.4 | 0.34904 | 0.30404 | 0.20152 | 0.17554 | 2.5981 | 126.61 | 255.385 | 126 | 127.885 | 0.025981 | 0.68904 | 0.39782 | 0.015
260 | M260x8 | M260x8 | 8 | 6g | 259.9 | 259.2 | 254.7 | 254.3 | 251.24 | 249.42 | 6H | 251.34 | 252.34 | 254.8 | 255.28 | 260 | 261.63 | 252 | 6.9282 | 127.25 | 250.33 | 124.71 | 129.775 | 0.9391 | 0.9241 | 0.54219 | 0.53353 | 6.9282 | 127.52 | 260.815 | 125.92 | 130.815 | 0.1691 | 1.8641 | 1.0762 | 0.097631
260 | M260x6 | M260x6 | 6 | 6g | 259.9 | 259.3 | 256 | 255.7 | 253.43 | 252.01 | 6H | 253.51 | 254.31 | 256.1 | 256.53 | 260 | 261.29 | 254 | 5.1962 | 127.925 | 252.72 | 126.005 | 129.8 | 0.72308 | 0.67808 | 0.41747 | 0.39149 | 5.1962 | 128.1575 | 260.645 | 126.955 | 130.645 | 0.11058 | 1.3956 | 0.80574 | 0.063841
260 | M260x4 | M260x4 | 4 | 6g | 259.9 | 259.5 | 257.3 | 257.1 | 255.61 | 254.6 | 6H | 255.67 | 256.27 | 257.4 | 257.78 | 260 | 260.95 | 256 | 3.4641 | 128.6 | 255.105 | 127.3 | 129.85 | 0.48205 | 0.43205 | 0.27831 | 0.24944 | 3.4641 | 128.795 | 260.475 | 127.985 | 130.475 | 0.052051 | 0.92205 | 0.53235 | 0.030052
260 | M260x3 | M260x3 | 3 | 6g | 260 | 259.6 | 258 | 257.8 | 256.7 | 255.91 | 6H | 256.75 | 257.25 | 258.05 | 258.39 | 260 | 260.77 | 257 | 2.5981 | 128.95 | 256.305 | 127.955 | 129.9 | 0.34904 | 0.30404 | 0.20152 | 0.17554 | 2.5981 | 129.11 | 260.385 | 128.5 | 130.385 | 0.025981 | 0.68904 | 0.39782 | 0.015
265 | M265x6 | M265x6 | 6 | 6g | 264.9 | 264.3 | 261 | 260.7 | 258.43 | 257.01 | 6H | 258.51 | 259.31 | 261.1 | 261.53 | 265 | 266.29 | 259 | 5.1962 | 130.425 | 257.72 | 128.505 | 132.3 | 0.72308 | 0.67808 | 0.41747 | 0.39149 | 5.1962 | 130.6575 | 265.645 | 129.455 | 133.145 | 0.11058 | 1.3956 | 0.80574 | 0.063841
265 | M265x4 | M265x4 | 4 | 6g | 264.9 | 264.5 | 262.3 | 262.1 | 260.61 | 259.6 | 6H | 260.67 | 261.27 | 262.4 | 262.78 | 265 | 265.95 | 261 | 3.4641 | 131.1 | 260.105 | 129.8 | 132.35 | 0.48205 | 0.43205 | 0.27831 | 0.24944 | 3.4641 | 131.295 | 265.475 | 130.485 | 132.975 | 0.052051 | 0.92205 | 0.53235 | 0.030052
265 | M265x3 | M265x3 | 3 | 6g | 265 | 264.6 | 263 | 262.8 | 261.7 | 260.91 | 6H | 261.75 | 262.25 | 263.05 | 263.39 | 265 | 265.77 | 262 | 2.5981 | 131.45 | 261.305 | 130.455 | 132.4 | 0.34904 | 0.30404 | 0.20152 | 0.17554 | 2.5981 | 131.61 | 265.385 | 131 | 132.885 | 0.025981 | 0.68904 | 0.39782 | 0.015
270 | M270x6 | M270x6 | 6 | 6g | 269.9 | 269.3 | 266 | 265.7 | 263.43 | 262.01 | 6H | 263.51 | 264.31 | 266.1 | 266.53 | 270 | 271.29 | 264 | 5.1962 | 132.925 | 262.72 | 131.005 | 134.8 | 0.72308 | 0.67808 | 0.41747 | 0.39149 | 5.1962 | 133.1575 | 270.645 | 131.955 | 135.645 | 0.11058 | 1.3956 | 0.80574 | 0.063841
270 | M270x4 | M270x4 | 4 | 6g | 269.9 | 269.5 | 267.3 | 267.1 | 265.61 | 264.6 | 6H | 265.67 | 266.27 | 267.4 | 267.78 | 270 | 270.95 | 266 | 3.4641 | 133.6 | 265.105 | 132.3 | 134.85 | 0.48205 | 0.43205 | 0.27831 | 0.24944 | 3.4641 | 133.795 | 270.475 | 132.985 | 135.475 | 0.052051 | 0.92205 | 0.53235 | 0.030052
270 | M270x3 | M270x3 | 3 | 6g | 270 | 269.6 | 268 | 267.8 | 266.7 | 265.91 | 6H | 266.75 | 267.25 | 268.05 | 268.39 | 270 | 270.77 | 267 | 2.5981 | 133.95 | 266.305 | 132.955 | 134.9 | 0.34904 | 0.30404 | 0.20152 | 0.17554 | 2.5981 | 134.11 | 270.385 | 133.5 | 135.385 | 0.025981 | 0.68904 | 0.39782 | 0.015
275 | M275x6 | M275x6 | 6 | 6g | 274.9 | 274.3 | 271 | 270.7 | 268.43 | 267.01 | 6H | 268.51 | 269.31 | 271.1 | 271.53 | 275 | 276.29 | 269 | 5.1962 | 135.425 | 267.72 | 133.505 | 137.3 | 0.72308 | 0.67808 | 0.41747 | 0.39149 | 5.1962 | 135.6575 | 275.645 | 134.455 | 138.145 | 0.11058 | 1.3956 | 0.80574 | 0.063841
275 | M275x4 | M275x4 | 4 | 6g | 274.9 | 274.5 | 272.3 | 272.1 | 270.61 | 269.6 | 6H | 270.67 | 271.27 | 272.4 | 272.78 | 275 | 275.95 | 271 | 3.4641 | 136.1 | 270.105 | 134.8 | 137.35 | 0.48205 | 0.43205 | 0.27831 | 0.24944 | 3.4641 | 136.295 | 275.475 | 135.485 | 137.975 | 0.052051 | 0.92205 | 0.53235 | 0.030052
275 | M275x3 | M275x3 | 3 | 6g | 275 | 274.6 | 273 | 272.8 | 271.7 | 270.91 | 6H | 271.75 | 272.25 | 273.05 | 273.39 | 275 | 275.77 | 272 | 2.5981 | 136.45 | 271.305 | 135.455 | 137.4 | 0.34904 | 0.30404 | 0.20152 | 0.17554 | 2.5981 | 136.61 | 275.385 | 136 | 137.885 | 0.025981 | 0.68904 | 0.39782 | 0.015
280 | M280x8 | M280x8 | 8 | 6g | 279.9 | 279.2 | 274.7 | 274.3 | 271.24 | 269.42 | 6H | 271.34 | 272.34 | 274.8 | 275.28 | 280 | 281.63 | 272 | 6.9282 | 137.25 | 270.33 | 134.71 | 139.775 | 0.9391 | 0.9241 | 0.54219 | 0.53353 | 6.9282 | 137.52 | 280.815 | 135.92 | 140.815 | 0.1691 | 1.8641 | 1.0762 | 0.097631
280 | M280x6 | M280x6 | 6 | 6g | 279.9 | 279.3 | 276 | 275.7 | 273.43 | 272.01 | 6H | 273.51 | 274.31 | 276.1 | 276.53 | 280 | 281.29 | 274 | 5.1962 | 137.925 | 272.72 | 136.005 | 139.8 | 0.72308 | 0.67808 | 0.41747 | 0.39149 | 5.1962 | 138.1575 | 280.645 | 136.955 | 140.645 | 0.11058 | 1.3956 | 0.80574 | 0.063841
280 | M280x4 | M280x4 | 4 | 6g | 279.9 | 279.5 | 277.3 | 277.1 | 275.61 | 274.6 | 6H | 275.67 | 276.27 | 277.4 | 277.78 | 280 | 280.95 | 276 | 3.4641 | 138.6 | 275.105 | 137.3 | 139.85 | 0.48205 | 0.43205 | 0.27831 | 0.24944 | 3.4641 | 138.795 | 280.475 | 137.985 | 140.475 | 0.052051 | 0.92205 | 0.53235 | 0.030052
280 | M280x3 | M280x3 | 3 | 6g | 280 | 279.6 | 278 | 277.8 | 276.7 | 275.91 | 6H | 276.75 | 277.25 | 278.05 | 278.39 | 280 | 280.77 | 277 | 2.5981 | 138.95 | 276.305 | 137.955 | 139.9 | 0.34904 | 0.30404 | 0.20152 | 0.17554 | 2.5981 | 139.11 | 280.385 | 138.5 | 140.385 | 0.025981 | 0.68904 | 0.39782 | 0.015
285 | M285x6 | M285x6 | 6 | 6g | 284.9 | 284.3 | 281 | 280.7 | 278.43 | 277.01 | 6H | 278.51 | 279.31 | 281.1 | 281.53 | 285 | 286.29 | 279 | 5.1962 | 140.425 | 277.72 | 138.505 | 142.3 | 0.72308 | 0.67808 | 0.41747 | 0.39149 | 5.1962 | 140.6575 | 285.645 | 139.455 | 143.145 | 0.11058 | 1.3956 | 0.80574 | 0.063841
285 | M285x4 | M285x4 | 4 | 6g | 284.9 | 284.5 | 282.3 | 282.1 | 280.61 | 279.6 | 6H | 280.67 | 281.27 | 282.4 | 282.78 | 285 | 285.95 | 281 | 3.4641 | 141.1 | 280.105 | 139.8 | 142.35 | 0.48205 | 0.43205 | 0.27831 | 0.24944 | 3.4641 | 141.295 | 285.475 | 140.485 | 142.975 | 0.052051 | 0.92205 | 0.53235 | 0.030052
285 | M285x3 | M285x3 | 3 | 6g | 285 | 284.6 | 283 | 282.8 | 281.7 | 280.91 | 6H | 281.75 | 282.25 | 283.05 | 283.39 | 285 | 285.77 | 282 | 2.5981 | 141.45 | 281.305 | 140.455 | 142.4 | 0.34904 | 0.30404 | 0.20152 | 0.17554 | 2.5981 | 141.61 | 285.385 | 141 | 142.885 | 0.025981 | 0.68904 | 0.39782 | 0.015
290 | M290x6 | M290x6 | 6 | 6g | 289.9 | 289.3 | 286 | 285.7 | 283.43 | 282.01 | 6H | 283.51 | 284.31 | 286.1 | 286.53 | 290 | 291.29 | 284 | 5.1962 | 142.925 | 282.72 | 141.005 | 144.8 | 0.72308 | 0.67808 | 0.41747 | 0.39149 | 5.1962 | 143.1575 | 290.645 | 141.955 | 145.645 | 0.11058 | 1.3956 | 0.80574 | 0.063841
290 | M290x4 | M290x4 | 4 | 6g | 289.9 | 289.5 | 287.3 | 287.1 | 285.61 | 284.6 | 6H | 285.67 | 286.27 | 287.4 | 287.78 | 290 | 290.95 | 286 | 3.4641 | 143.6 | 285.105 | 142.3 | 144.85 | 0.48205 | 0.43205 | 0.27831 | 0.24944 | 3.4641 | 143.795 | 290.475 | 142.985 | 145.475 | 0.052051 | 0.92205 | 0.53235 | 0.030052
290 | M290x3 | M290x3 | 3 | 6g | 290 | 289.6 | 288 | 287.8 | 286.7 | 285.91 | 6H | 286.75 | 287.25 | 288.05 | 288.39 | 290 | 290.77 | 287 | 2.5981 | 143.95 | 286.305 | 142.955 | 144.9 | 0.34904 | 0.30404 | 0.20152 | 0.17554 | 2.5981 | 144.11 | 290.385 | 143.5 | 145.385 | 0.025981 | 0.68904 | 0.39782 | 0.015
295 | M295x6 | M295x6 | 6 | 6g | 294.9 | 294.3 | 291 | 290.7 | 288.43 | 287.01 | 6H | 288.51 | 289.31 | 291.1 | 291.53 | 295 | 296.29 | 289 | 5.1962 | 145.425 | 287.72 | 143.505 | 147.3 | 0.72308 | 0.67808 | 0.41747 | 0.39149 | 5.1962 | 145.6575 | 295.645 | 144.455 | 148.145 | 0.11058 | 1.3956 | 0.80574 | 0.063841
295 | M295x4 | M295x4 | 4 | 6g | 294.9 | 294.5 | 292.3 | 292.1 | 290.61 | 289.6 | 6H | 290.67 | 291.27 | 292.4 | 292.78 | 295 | 295.95 | 291 | 3.4641 | 146.1 | 290.105 | 144.8 | 147.35 | 0.48205 | 0.43205 | 0.27831 | 0.24944 | 3.4641 | 146.295 | 295.475 | 145.485 | 147.975 | 0.052051 | 0.92205 | 0.53235 | 0.030052
295 | M295x3 | M295x3 | 3 | 6g | 295 | 294.6 | 293 | 292.8 | 291.7 | 290.91 | 6H | 291.75 | 292.25 | 293.05 | 293.39 | 295 | 295.77 | 292 | 2.5981 | 146.45 | 291.305 | 145.455 | 147.4 | 0.34904 | 0.30404 | 0.20152 | 0.17554 | 2.5981 | 146.61 | 295.385 | 146 | 147.885 | 0.025981 | 0.68904 | 0.39782 | 0.015
300 | M300x8 | M300x8 | 8 | 6g | 299.9 | 299.2 | 294.7 | 294.3 | 291.24 | 289.42 | 6H | 291.34 | 292.34 | 294.8 | 295.28 | 300 | 301.63 | 292 | 6.9282 | 147.25 | 290.33 | 144.71 | 149.775 | 0.9391 | 0.9241 | 0.54219 | 0.53353 | 6.9282 | 147.52 | 300.815 | 145.92 | 150.815 | 0.1691 | 1.8641 | 1.0762 | 0.097631
300 | M300x6 | M300x6 | 6 | 6g | 299.9 | 299.3 | 296 | 295.7 | 293.43 | 292.01 | 6H | 293.51 | 294.31 | 296.1 | 296.53 | 300 | 301.29 | 294 | 5.1962 | 147.925 | 292.72 | 146.005 | 149.8 | 0.72308 | 0.67808 | 0.41747 | 0.39149 | 5.1962 | 148.1575 | 300.645 | 146.955 | 150.645 | 0.11058 | 1.3956 | 0.80574 | 0.063841
300 | M300x4 | M300x4 | 4 | 6g | 299.9 | 299.5 | 297.3 | 297.1 | 295.61 | 294.6 | 6H | 295.67 | 296.27 | 297.4 | 297.78 | 300 | 300.95 | 296 | 3.4641 | 148.6 | 295.105 | 147.3 | 149.85 | 0.48205 | 0.43205 | 0.27831 | 0.24944 | 3.4641 | 148.795 | 300.475 | 147.985 | 150.475 | 0.052051 | 0.92205 | 0.53235 | 0.030052
300 | M300x3 | M300x3 | 3 | 6g | 300 | 299.6 | 298 | 297.8 | 296.7 | 295.91 | 6H | 296.75 | 297.25 | 298.05 | 298.39 | 300 | 300.77 | 297 | 2.5981 | 148.95 | 296.305 | 147.955 | 149.9 | 0.34904 | 0.30404 | 0.20152 | 0.17554 | 2.5981 | 149.11 | 300.385 | 148.5 | 150.385 | 0.025981 | 0.68904 | 0.39782 | 0.015
310 | M310x6 | M310x6 | 6 | 6g | 309.9 | 309.3 | 306 | 305.7 | 303.43 | 302.01 | 6H | 303.51 | 304.31 | 306.1 | 306.53 | 310 | 311.29 | 304 | 5.1962 | 152.925 | 302.72 | 151.005 | 154.8 | 0.72308 | 0.67808 | 0.41747 | 0.39149 | 5.1962 | 153.1575 | 310.645 | 151.955 | 155.645 | 0.11058 | 1.3956 | 0.80574 | 0.063841
310 | M310x4 | M310x4 | 4 | 6g | 309.9 | 309.5 | 307.3 | 307.1 | 305.61 | 304.6 | 6H | 305.67 | 306.27 | 307.4 | 307.78 | 310 | 310.95 | 306 | 3.4641 | 153.6 | 305.105 | 152.3 | 154.85 | 0.48205 | 0.43205 | 0.27831 | 0.24944 | 3.4641 | 153.795 | 310.475 | 152.985 | 155.475 | 0.052051 | 0.92205 | 0.53235 | 0.030052
320 | M320x6 | M320x6 | 6 | 6g | 319.9 | 319.3 | 316 | 315.7 | 313.43 | 312.01 | 6H | 313.51 | 314.31 | 316.1 | 316.53 | 320 | 321.29 | 314 | 5.1962 | 157.925 | 312.72 | 156.005 | 159.8 | 0.72308 | 0.67808 | 0.41747 | 0.39149 | 5.1962 | 158.1575 | 320.645 | 156.955 | 160.645 | 0.11058 | 1.3956 | 0.80574 | 0.063841
320 | M320x4 | M320x4 | 4 | 6g | 319.9 | 319.5 | 317.3 | 317.1 | 315.61 | 314.6 | 6H | 315.67 | 316.27 | 317.4 | 317.78 | 320 | 320.95 | 316 | 3.4641 | 158.6 | 315.105 | 157.3 | 159.85 | 0.48205 | 0.43205 | 0.27831 | 0.24944 | 3.4641 | 158.795 | 320.475 | 157.985 | 160.475 | 0.052051 | 0.92205 | 0.53235 | 0.030052
330 | M330x6 | M330x6 | 6 | 6g | 329.9 | 329.3 | 326 | 325.7 | 323.43 | 322.01 | 6H | 323.51 | 324.31 | 326.1 | 326.53 | 330 | 331.29 | 324 | 5.1962 | 162.925 | 322.72 | 161.005 | 164.8 | 0.72308 | 0.67808 | 0.41747 | 0.39149 | 5.1962 | 163.1575 | 330.645 | 161.955 | 165.645 | 0.11058 | 1.3956 | 0.80574 | 0.063841
330 | M330x4 | M330x4 | 4 | 6g | 329.9 | 329.5 | 327.3 | 327.1 | 325.61 | 324.6 | 6H | 325.67 | 326.27 | 327.4 | 327.78 | 330 | 330.95 | 326 | 3.4641 | 163.6 | 325.105 | 162.3 | 164.85 | 0.48205 | 0.43205 | 0.27831 | 0.24944 | 3.4641 | 163.795 | 330.475 | 162.985 | 165.475 | 0.052051 | 0.92205 | 0.53235 | 0.030052
340 | M340x6 | M340x6 | 6 | 6g | 339.9 | 339.3 | 336 | 335.7 | 333.43 | 332.01 | 6H | 333.51 | 334.31 | 336.1 | 336.53 | 340 | 341.29 | 334 | 5.1962 | 167.925 | 332.72 | 166.005 | 169.8 | 0.72308 | 0.67808 | 0.41747 | 0.39149 | 5.1962 | 168.1575 | 340.645 | 166.955 | 170.645 | 0.11058 | 1.3956 | 0.80574 | 0.063841
340 | M340x4 | M340x4 | 4 | 6g | 339.9 | 339.5 | 337.3 | 337.1 | 335.61 | 334.6 | 6H | 335.67 | 336.27 | 337.4 | 337.78 | 340 | 340.95 | 336 | 3.4641 | 168.6 | 335.105 | 167.3 | 169.85 | 0.48205 | 0.43205 | 0.27831 | 0.24944 | 3.4641 | 168.795 | 340.475 | 167.985 | 170.475 | 0.052051 | 0.92205 | 0.53235 | 0.030052
350 | M350x6 | M350x6 | 6 | 6g | 349.9 | 349.3 | 346 | 345.7 | 343.43 | 342.01 | 6H | 343.51 | 344.31 | 346.1 | 346.53 | 350 | 351.29 | 344 | 5.1962 | 172.925 | 342.72 | 171.005 | 174.8 | 0.72308 | 0.67808 | 0.41747 | 0.39149 | 5.1962 | 173.1575 | 350.645 | 171.955 | 175.645 | 0.11058 | 1.3956 | 0.80574 | 0.063841
350 | M350x4 | M350x4 | 4 | 6g | 349.9 | 349.5 | 347.3 | 347.1 | 345.61 | 344.6 | 6H | 345.67 | 346.27 | 347.4 | 347.78 | 350 | 350.95 | 346 | 3.4641 | 173.6 | 345.105 | 172.3 | 174.85 | 0.48205 | 0.43205 | 0.27831 | 0.24944 | 3.4641 | 173.795 | 350.475 | 172.985 | 175.475 | 0.052051 | 0.92205 | 0.53235 | 0.030052
360 | M360x6 | M360x6 | 6 | 6g | 359.9 | 359.3 | 356 | 355.7 | 353.43 | 351.97 | 6H | 353.51 | 354.31 | 356.1 | 356.58 | 360 | 361.34 | 354 | 5.1962 | 177.925 | 352.7 | 175.985 | 179.8 | 0.72308 | 0.65808 | 0.41747 | 0.37994 | 5.1962 | 178.17 | 360.67 | 176.955 | 180.67 | 0.098076 | 1.3831 | 0.79852 | 0.056624
360 | M360x4 | M360x4 | 4 | 6g | 359.9 | 359.5 | 357.3 | 357 | 355.61 | 354.58 | 6H | 355.67 | 356.27 | 357.4 | 357.8 | 360 | 360.98 | 356 | 3.4641 | 178.575 | 355.095 | 177.29 | 179.85 | 0.45705 | 0.44705 | 0.26388 | 0.2581 | 3.4641 | 178.8 | 360.49 | 177.985 | 180.49 | 0.042051 | 0.91705 | 0.52946 | 0.024278
370 | M370x6 | M370x6 | 6 | 6g | 369.9 | 369.3 | 366 | 365.7 | 363.43 | 361.97 | 6H | 363.51 | 364.31 | 366.1 | 366.58 | 370 | 371.34 | 364 | 5.1962 | 182.925 | 362.7 | 180.985 | 184.8 | 0.72308 | 0.65808 | 0.41747 | 0.37994 | 5.1962 | 183.17 | 370.67 | 181.955 | 185.67 | 0.098076 | 1.3831 | 0.79852 | 0.056624
370 | M370x4 | M370x4 | 4 | 6g | 369.9 | 369.5 | 367.3 | 367 | 365.61 | 364.58 | 6H | 365.67 | 366.27 | 367.4 | 367.8 | 370 | 370.98 | 366 | 3.4641 | 183.575 | 365.095 | 182.29 | 184.85 | 0.45705 | 0.44705 | 0.26388 | 0.2581 | 3.4641 | 183.8 | 370.49 | 182.985 | 185.49 | 0.042051 | 0.91705 | 0.52946 | 0.024278
380 | M380x6 | M380x6 | 6 | 6g | 379.9 | 379.3 | 376 | 375.7 | 373.43 | 371.97 | 6H | 373.51 | 374.31 | 376.1 | 376.58 | 380 | 381.34 | 374 | 5.1962 | 187.925 | 372.7 | 185.985 | 189.8 | 0.72308 | 0.65808 | 0.41747 | 0.37994 | 5.1962 | 188.17 | 380.67 | 186.955 | 190.67 | 0.098076 | 1.3831 | 0.79852 | 0.056624
380 | M380x4 | M380x4 | 4 | 6g | 379.9 | 379.5 | 377.3 | 377 | 375.61 | 374.58 | 6H | 375.67 | 376.27 | 377.4 | 377.8 | 380 | 380.98 | 376 | 3.4641 | 188.575 | 375.095 | 187.29 | 189.85 | 0.45705 | 0.44705 | 0.26388 | 0.2581 | 3.4641 | 188.8 | 380.49 | 187.985 | 190.49 | 0.042051 | 0.91705 | 0.52946 | 0.024278
390 | M390x6 | M390x6 | 6 | 6g | 389.9 | 389.3 | 386 | 385.7 | 383.43 | 381.97 | 6H | 383.51 | 384.31 | 386.1 | 386.58 | 390 | 391.34 | 384 | 5.1962 | 192.925 | 382.7 | 190.985 | 194.8 | 0.72308 | 0.65808 | 0.41747 | 0.37994 | 5.1962 | 193.17 | 390.67 | 191.955 | 195.67 | 0.098076 | 1.3831 | 0.79852 | 0.056624
390 | M390x4 | M390x4 | 4 | 6g | 389.9 | 389.5 | 387.3 | 387 | 385.61 | 384.58 | 6H | 385.67 | 386.27 | 387.4 | 387.8 | 390 | 390.98 | 386 | 3.4641 | 193.575 | 385.095 | 192.29 | 194.85 | 0.45705 | 0.44705 | 0.26388 | 0.2581 | 3.4641 | 193.8 | 390.49 | 192.985 | 195.49 | 0.042051 | 0.91705 | 0.52946 | 0.024278
400 | M400x6 | M400x6 | 6 | 6g | 399.9 | 399.3 | 396 | 395.7 | 393.43 | 391.97 | 6H | 393.51 | 394.31 | 396.1 | 396.58 | 400 | 401.34 | 394 | 5.1962 | 197.925 | 392.7 | 195.985 | 199.8 | 0.72308 | 0.65808 | 0.41747 | 0.37994 | 5.1962 | 198.17 | 400.67 | 196.955 | 200.67 | 0.098076 | 1.3831 | 0.79852 | 0.056624
400 | M400x4 | M400x4 | 4 | 6g | 399.9 | 399.5 | 397.3 | 397 | 395.61 | 394.58 | 6H | 395.67 | 396.27 | 397.4 | 397.8 | 400 | 400.98 | 396 | 3.4641 | 198.575 | 395.095 | 197.29 | 199.85 | 0.45705 | 0.44705 | 0.26388 | 0.2581 | 3.4641 | 198.8 | 400.49 | 197.985 | 200.49 | 0.042051 | 0.91705 | 0.52946 | 0.024278
410 | M410x6 | M410x6 | 6 | 6g | 409.9 | 409.3 | 406 | 405.7 | 403.43 | 401.97 | 6H | 403.51 | 404.31 | 406.1 | 406.58 | 410 | 411.34 | 404 | 5.1962 | 202.925 | 402.7 | 200.985 | 204.8 | 0.72308 | 0.65808 | 0.41747 | 0.37994 | 5.1962 | 203.17 | 410.67 | 201.955 | 205.67 | 0.098076 | 1.3831 | 0.79852 | 0.056624
420 | M420x6 | M420x6 | 6 | 6g | 419.9 | 419.3 | 416 | 415.7 | 413.43 | 411.97 | 6H | 413.51 | 414.31 | 416.1 | 416.58 | 420 | 421.34 | 414 | 5.1962 | 207.925 | 412.7 | 205.985 | 209.8 | 0.72308 | 0.65808 | 0.41747 | 0.37994 | 5.1962 | 208.17 | 420.67 | 206.955 | 210.67 | 0.098076 | 1.3831 | 0.79852 | 0.056624
430 | M430x6 | M430x6 | 6 | 6g | 429.9 | 429.3 | 426 | 425.7 | 423.43 | 421.97 | 6H | 423.51 | 424.31 | 426.1 | 426.58 | 430 | 431.34 | 424 | 5.1962 | 212.925 | 422.7 | 210.985 | 214.8 | 0.72308 | 0.65808 | 0.41747 | 0.37994 | 5.1962 | 213.17 | 430.67 | 211.955 | 215.67 | 0.098076 | 1.3831 | 0.79852 | 0.056624
440 | M440x6 | M440x6 | 6 | 6g | 439.9 | 439.3 | 436 | 435.7 | 433.43 | 431.97 | 6H | 433.51 | 434.31 | 436.1 | 436.58 | 440 | 441.34 | 434 | 5.1962 | 217.925 | 432.7 | 215.985 | 219.8 | 0.72308 | 0.65808 | 0.41747 | 0.37994 | 5.1962 | 218.17 | 440.67 | 216.955 | 220.67 | 0.098076 | 1.3831 | 0.79852 | 0.056624
450 | M450x6 | M450x6 | 6 | 6g | 449.9 | 449.3 | 446 | 445.7 | 443.43 | 441.97 | 6H | 443.51 | 444.31 | 446.1 | 446.58 | 450 | 451.34 | 444 | 5.1962 | 222.925 | 442.7 | 220.985 | 224.8 | 0.72308 | 0.65808 | 0.41747 | 0.37994 | 5.1962 | 223.17 | 450.67 | 221.955 | 225.67 | 0.098076 | 1.3831 | 0.79852 | 0.056624
460 | M460x6 | M460x6 | 6 | 6g | 459.9 | 459.3 | 456 | 455.7 | 453.43 | 451.97 | 6H | 453.51 | 454.31 | 456.1 | 456.58 | 460 | 461.34 | 454 | 5.1962 | 227.925 | 452.7 | 225.985 | 229.8 | 0.72308 | 0.65808 | 0.41747 | 0.37994 | 5.1962 | 228.17 | 460.67 | 226.955 | 230.67 | 0.098076 | 1.3831 | 0.79852 | 0.056624
470 | M470x6 | M470x6 | 6 | 6g | 469.9 | 469.3 | 466 | 465.7 | 463.43 | 461.97 | 6H | 463.51 | 464.31 | 466.1 | 466.58 | 470 | 471.34 | 464 | 5.1962 | 232.925 | 462.7 | 230.985 | 234.8 | 0.72308 | 0.65808 | 0.41747 | 0.37994 | 5.1962 | 233.17 | 470.67 | 231.955 | 235.67 | 0.098076 | 1.3831 | 0.79852 | 0.056624
480 | M480x6 | M480x6 | 6 | 6g | 479.9 | 479.3 | 476 | 475.7 | 473.43 | 471.97 | 6H | 473.51 | 474.31 | 476.1 | 476.58 | 480 | 481.34 | 474 | 5.1962 | 237.925 | 472.7 | 235.985 | 239.8 | 0.72308 | 0.65808 | 0.41747 | 0.37994 | 5.1962 | 238.17 | 480.67 | 236.955 | 240.67 | 0.098076 | 1.3831 | 0.79852 | 0.056624
490 | M490x6 | M490x6 | 6 | 6g | 489.9 | 489.3 | 486 | 485.7 | 483.43 | 481.97 | 6H | 483.51 | 484.31 | 486.1 | 486.58 | 490 | 491.34 | 484 | 5.1962 | 242.925 | 482.7 | 240.985 | 244.8 | 0.72308 | 0.65808 | 0.41747 | 0.37994 | 5.1962 | 243.17 | 490.67 | 241.955 | 245.67 | 0.098076 | 1.3831 | 0.79852 | 0.056624
500 | M500x6 | M500x6 | 6 | 6g | 499.9 | 499.3 | 496 | 495.7 | 493.43 | 491.97 | 6H | 493.51 | 494.31 | 496.1 | 496.58 | 500 | 501.34 | 494 | 5.1962 | 247.925 | 492.7 | 245.985 | 249.8 | 0.72308 | 0.65808 | 0.41747 | 0.37994 | 5.1962 | 248.17 | 500.67 | 246.955 | 250.67 | 0.098076 | 1.3831 | 0.79852 | 0.056624
510 | M510x6 | M510x6 | 6 | 6g | 509.9 | 509.3 | 506 | 505.7 | 503.43 | 501.97 | 6H | 503.51 | 504.31 | 506.1 | 506.58 | 510 | 511.34 | 504 | 5.1962 | 252.925 | 502.7 | 250.985 | 254.8 | 0.72308 | 0.65808 | 0.41747 | 0.37994 | 5.1962 | 253.17 | 510.67 | 251.955 | 255.67 | 0.098076 | 1.3831 | 0.79852 | 0.056624
520 | M520x6 | M520x6 | 6 | 6g | 519.9 | 519.3 | 516 | 515.7 | 513.43 | 511.97 | 6H | 513.51 | 514.31 | 516.1 | 516.58 | 520 | 521.34 | 514 | 5.1962 | 257.925 | 512.7 | 255.985 | 259.8 | 0.72308 | 0.65808 | 0.41747 | 0.37994 | 5.1962 | 258.17 | 520.67 | 256.955 | 260.67 | 0.098076 | 1.3831 | 0.79852 | 0.056624
530 | M530x6 | M530x6 | 6 | 6g | 529.9 | 529.3 | 526 | 525.7 | 523.43 | 521.97 | 6H | 523.51 | 524.31 | 526.1 | 526.58 | 530 | 531.34 | 524 | 5.1962 | 262.925 | 522.7 | 260.985 | 264.8 | 0.72308 | 0.65808 | 0.41747 | 0.37994 | 5.1962 | 263.17 | 530.67 | 261.955 | 265.67 | 0.098076 | 1.3831 | 0.79852 | 0.056624
540 | M540x6 | M540x6 | 6 | 6g | 539.9 | 539.3 | 536 | 535.7 | 533.43 | 531.97 | 6H | 533.51 | 534.31 | 536.1 | 536.58 | 540 | 541.34 | 534 | 5.1962 | 267.925 | 532.7 | 265.985 | 269.8 | 0.72308 | 0.65808 | 0.41747 | 0.37994 | 5.1962 | 268.17 | 540.67 | 266.955 | 270.67 | 0.098076 | 1.3831 | 0.79852 | 0.056624
550 | M550x6 | M550x6 | 6 | 6g | 549.9 | 549.3 | 546 | 545.7 | 543.43 | 541.97 | 6H | 543.51 | 544.31 | 546.1 | 546.58 | 550 | 551.34 | 544 | 5.1962 | 272.925 | 542.7 | 270.985 | 274.8 | 0.72308 | 0.65808 | 0.41747 | 0.37994 | 5.1962 | 273.17 | 550.67 | 271.955 | 275.67 | 0.098076 | 1.3831 | 0.79852 | 0.056624
560 | M560x6 | M560x6 | 6 | 6g | 559.9 | 559.3 | 556 | 555.7 | 553.43 | 551.97 | 6H | 553.51 | 554.31 | 556.1 | 556.58 | 560 | 561.34 | 554 | 5.1962 | 277.925 | 552.7 | 275.985 | 279.8 | 0.72308 | 0.65808 | 0.41747 | 0.37994 | 5.1962 | 278.17 | 560.67 | 276.955 | 280.67 | 0.098076 | 1.3831 | 0.79852 | 0.056624
570 | M570x6 | M570x6 | 6 | 6g | 569.9 | 569.3 | 566 | 565.7 | 563.43 | 561.97 | 6H | 563.51 | 564.31 | 566.1 | 566.58 | 570 | 571.34 | 564 | 5.1962 | 282.925 | 562.7 | 280.985 | 284.8 | 0.72308 | 0.65808 | 0.41747 | 0.37994 | 5.1962 | 283.17 | 570.67 | 281.955 | 285.67 | 0.098076 | 1.3831 | 0.79852 | 0.056624
580 | M580x6 | M580x6 | 6 | 6g | 579.9 | 579.3 | 576 | 575.7 | 573.43 | 571.97 | 6H | 573.51 | 574.31 | 576.1 | 576.58 | 580 | 581.34 | 574 | 5.1962 | 287.925 | 572.7 | 285.985 | 289.8 | 0.72308 | 0.65808 | 0.41747 | 0.37994 | 5.1962 | 288.17 | 580.67 | 286.955 | 290.67 | 0.098076 | 1.3831 | 0.79852 | 0.056624
590 | M590x6 | M590x6 | 6 | 6g | 589.9 | 589.3 | 586 | 585.7 | 583.43 | 581.97 | 6H | 583.51 | 584.31 | 586.1 | 586.58 | 590 | 591.34 | 584 | 5.1962 | 292.925 | 582.7 | 290.985 | 294.8 | 0.72308 | 0.65808 | 0.41747 | 0.37994 | 5.1962 | 293.17 | 590.67 | 291.955 | 295.67 | 0.098076 | 1.3831 | 0.79852 | 0.056624
600 | M600x6 | M600x6 | 6 | 6g | 599.9 | 599.3 | 596 | 595.7 | 593.43 | 591.97 | 6H | 593.51 | 594.31 | 596.1 | 596.58 | 600 | 601.34 | 594 | 5.1962 | 297.925 | 592.7 | 295.985 | 299.8 | 0.72308 | 0.65808 | 0.41747 | 0.37994 | 5.1962 | 298.17 | 600.67 | 296.955 | 300.67 | 0.098076 | 1.3831 | 0.79852 | 0.056624
Source: Maryland metrics thread data charts:
http://mdmetric.com/tech/M-thead%20600.htm
drmax can be negative using Maryland data
=> limit to at least 1%*H

## THREAD_TABLE
THREAD_TABLE |  |  |  | UNITS: MM
Designator | Pitch | Rrot | Dsupport | r0 | z0 | r1 | z1 | r2 | z2 | r3 | z3
G1/16-int | 0.907 | 3.9789 | 7.9215 | 0 | 0.42516 | 0 | -0.42516 | -0.56084 | -0.12427 | -0.56084 | 0.12427
G1/8-int | 0.907 | 4.9814 | 9.9265 | 0 | 0.42516 | 0 | -0.42516 | -0.56084 | -0.12427 | -0.56084 | 0.12427
G1/4-int | 1.337 | 6.7436 | 13.4336 | 0 | 0.62672 | 0 | -0.62672 | -0.82673 | -0.18318 | -0.82673 | 0.18318
G3/8-int | 1.337 | 8.4961 | 16.9386 | 0 | 0.62672 | 0 | -0.62672 | -0.82673 | -0.18318 | -0.82673 | 0.18318
G1/2-int | 1.814 | 10.6943 | 21.3159 | 0 | 0.85031 | 0 | -0.85031 | -1.1217 | -0.24854 | -1.1217 | 0.24854
G5/8-int | 1.814 | 11.6723 | 23.2719 | 0 | 0.85031 | 0 | -0.85031 | -1.1217 | -0.24854 | -1.1217 | 0.24854
G3/4-int | 1.814 | 13.4373 | 26.8019 | 0 | 0.85031 | 0 | -0.85031 | -1.1217 | -0.24854 | -1.1217 | 0.24854
G7/8-int | 1.814 | 15.3173 | 30.5619 | 0 | 0.85031 | 0 | -0.85031 | -1.1217 | -0.24854 | -1.1217 | 0.24854
G1-int | 2.309 | 16.9003 | 33.7081 | 0 | 1.0823 | 0 | -1.0823 | -1.4278 | -0.31636 | -1.4278 | 0.31636
G1 1/8-int | 2.309 | 19.2243 | 38.3561 | 0 | 1.0823 | 0 | -1.0823 | -1.4278 | -0.31636 | -1.4278 | 0.31636
G1 1/4-int | 2.309 | 21.2308 | 42.3691 | 0 | 1.0823 | 0 | -1.0823 | -1.4278 | -0.31636 | -1.4278 | 0.31636
G1 1/2-int | 2.309 | 24.1773 | 48.2621 | 0 | 1.0823 | 0 | -1.0823 | -1.4278 | -0.31636 | -1.4278 | 0.31636
G1 3/4-int | 2.309 | 27.1488 | 54.2051 | 0 | 1.0823 | 0 | -1.0823 | -1.4278 | -0.31636 | -1.4278 | 0.31636
G2-int | 2.309 | 30.0828 | 60.0731 | 0 | 1.0823 | 0 | -1.0823 | -1.4278 | -0.31636 | -1.4278 | 0.31636
G2 1/4-int | 2.309 | 33.14 | 66.1876 | 0 | 1.0823 | 0 | -1.0823 | -1.4278 | -0.31636 | -1.4278 | 0.31636
G2 1/2-int | 2.309 | 37.877 | 75.6616 | 0 | 1.0823 | 0 | -1.0823 | -1.4278 | -0.31636 | -1.4278 | 0.31636
G2 3/4-int | 2.309 | 41.052 | 82.0116 | 0 | 1.0823 | 0 | -1.0823 | -1.4278 | -0.31636 | -1.4278 | 0.31636
G3-int | 2.309 | 44.227 | 88.3616 | 0 | 1.0823 | 0 | -1.0823 | -1.4278 | -0.31636 | -1.4278 | 0.31636
G3 1/2-int | 2.309 | 50.45 | 100.8076 | 0 | 1.0823 | 0 | -1.0823 | -1.4278 | -0.31636 | -1.4278 | 0.31636
G4-int | 2.309 | 56.8 | 113.5076 | 0 | 1.0823 | 0 | -1.0823 | -1.4278 | -0.31636 | -1.4278 | 0.31636
G4 1/2-int | 2.309 | 63.15 | 126.2076 | 0 | 1.0823 | 0 | -1.0823 | -1.4278 | -0.31636 | -1.4278 | 0.31636
G5-int | 2.309 | 69.5 | 138.9076 | 0 | 1.0823 | 0 | -1.0823 | -1.4278 | -0.31636 | -1.4278 | 0.31636
G5 1/2-int | 2.309 | 75.85 | 151.6076 | 0 | 1.0823 | 0 | -1.0823 | -1.4278 | -0.31636 | -1.4278 | 0.31636
G6-int | 2.309 | 82.2 | 164.3076 | 0 | 1.0823 | 0 | -1.0823 | -1.4278 | -0.31636 | -1.4278 | 0.31636
G1/16-ext | 0.907 | 3.2166 | 6.4695 | 0 | -0.42516 | 0 | 0.42516 | 0.57801 | 0.12427 | 0.57801 | -0.12427
G1/8-ext | 0.907 | 4.2191 | 8.4745 | 0 | -0.42516 | 0 | 0.42516 | 0.57801 | 0.12427 | 0.57801 | -0.12427
G1/4-ext | 1.337 | 5.6199 | 11.2934 | 0 | -0.62672 | 0 | 0.62672 | 0.85204 | 0.18318 | 0.85204 | -0.18318
G3/8-ext | 1.337 | 7.3724 | 14.7984 | 0 | -0.62672 | 0 | 0.62672 | 0.85204 | 0.18318 | 0.85204 | -0.18318
G1/2-ext | 1.814 | 9.1697 | 18.4121 | 0 | -0.85031 | 0 | 0.85031 | 1.156 | 0.24854 | 1.156 | -0.24854
G5/8-ext | 1.814 | 10.1477 | 20.3681 | 0 | -0.85031 | 0 | 0.85031 | 1.156 | 0.24854 | 1.156 | -0.24854
G3/4-ext | 1.814 | 11.9127 | 23.8981 | 0 | -0.85031 | 0 | 0.85031 | 1.156 | 0.24854 | 1.156 | -0.24854
G7/8-ext | 1.814 | 13.7927 | 27.6581 | 0 | -0.85031 | 0 | 0.85031 | 1.156 | 0.24854 | 1.156 | -0.24854
G1-ext | 2.309 | 14.9597 | 30.0119 | 0 | -1.0823 | 0 | 1.0823 | 1.4715 | 0.31636 | 1.4715 | -0.31636
G1 1/8-ext | 2.309 | 17.2837 | 34.6599 | 0 | -1.0823 | 0 | 1.0823 | 1.4715 | 0.31636 | 1.4715 | -0.31636
G1 1/4-ext | 2.309 | 19.2902 | 38.6729 | 0 | -1.0823 | 0 | 1.0823 | 1.4715 | 0.31636 | 1.4715 | -0.31636
G1 1/2-ext | 2.309 | 22.2367 | 44.5659 | 0 | -1.0823 | 0 | 1.0823 | 1.4715 | 0.31636 | 1.4715 | -0.31636
G1 3/4-ext | 2.309 | 25.2082 | 50.5089 | 0 | -1.0823 | 0 | 1.0823 | 1.4715 | 0.31636 | 1.4715 | -0.31636
G2-ext | 2.309 | 28.1422 | 56.3769 | 0 | -1.0823 | 0 | 1.0823 | 1.4715 | 0.31636 | 1.4715 | -0.31636
G2 1/4-ext | 2.309 | 31.1995 | 62.4914 | 0 | -1.0823 | 0 | 1.0823 | 1.4715 | 0.31636 | 1.4715 | -0.31636
G2 1/2-ext | 2.309 | 35.9365 | 71.9654 | 0 | -1.0823 | 0 | 1.0823 | 1.4715 | 0.31636 | 1.4715 | -0.31636
G2 3/4-ext | 2.309 | 39.1115 | 78.3154 | 0 | -1.0823 | 0 | 1.0823 | 1.4715 | 0.31636 | 1.4715 | -0.31636
G3-ext | 2.309 | 42.2865 | 84.6654 | 0 | -1.0823 | 0 | 1.0823 | 1.4715 | 0.31636 | 1.4715 | -0.31636
G3 1/2-ext | 2.309 | 48.5095 | 97.1114 | 0 | -1.0823 | 0 | 1.0823 | 1.4715 | 0.31636 | 1.4715 | -0.31636
G4-ext | 2.309 | 54.8595 | 109.8114 | 0 | -1.0823 | 0 | 1.0823 | 1.4715 | 0.31636 | 1.4715 | -0.31636
G4 1/2-ext | 2.309 | 61.2095 | 122.5114 | 0 | -1.0823 | 0 | 1.0823 | 1.4715 | 0.31636 | 1.4715 | -0.31636
G5-ext | 2.309 | 67.5595 | 135.2114 | 0 | -1.0823 | 0 | 1.0823 | 1.4715 | 0.31636 | 1.4715 | -0.31636
G5 1/2-ext | 2.309 | 73.9095 | 147.9114 | 0 | -1.0823 | 0 | 1.0823 | 1.4715 | 0.31636 | 1.4715 | -0.31636
G6-ext | 2.309 | 80.2595 | 160.6114 | 0 | -1.0823 | 0 | 1.0823 | 1.4715 | 0.31636 | 1.4715 | -0.31636
PCO-1881-ext | 2.7 | 11.5238 | 24.2 | 0 | -1.9758 | 0 | 0 | 2.1762 | -0.38372 | 2.1762 | -1.1837
PCO-1881-int | 2.7 | 13.91 | 27.66 | 0 | 0 | 0 | 1.9758 | -2.1762 | 1.1837 | -2.1762 | 0.38372
M0.25x0.075-ext | 0.075 | 0.07 | 0.15 | 0 | -0.032751 | 0 | 0.032751 | 0.05125 | 0.0047493 | 0.05125 | -0.0047493
M0.3x0.08-ext | 0.08 | 0.0915 | 0.1935 | 0 | -0.034722 | 0 | 0.034722 | 0.0545 | 0.0052776 | 0.0545 | -0.0052776
M0.3x0.09-ext | 0.09 | 0.085 | 0.181 | 0 | -0.039099 | 0 | 0.039099 | 0.06075 | 0.0059012 | 0.06075 | -0.0059012
M0.35x0.09-ext | 0.09 | 0.11 | 0.231 | 0 | -0.038954 | 0 | 0.038954 | 0.06075 | 0.0060455 | 0.06075 | -0.0060455
M0.4x0.1-ext | 0.1 | 0.128 | 0.268 | 0 | -0.043475 | 0 | 0.043475 | 0.0675 | 0.0065248 | 0.0675 | -0.0065248
M0.45x0.1-ext | 0.1 | 0.153 | 0.318 | 0 | -0.043475 | 0 | 0.043475 | 0.0675 | 0.0065248 | 0.0675 | -0.0065248
M0.5x0.125-ext | 0.125 | 0.161 | 0.336 | 0 | -0.0542 | 0 | 0.0542 | 0.08375 | 0.0083003 | 0.08375 | -0.0083003
M0.55x0.125-ext | 0.125 | 0.186 | 0.386 | 0 | -0.0542 | 0 | 0.0542 | 0.08375 | 0.0083003 | 0.08375 | -0.0083003
M0.6x0.15-ext | 0.15 | 0.194 | 0.404 | 0 | -0.064924 | 0 | 0.064924 | 0.1 | 0.010076 | 0.1 | -0.010076
M0.7x0.175-ext | 0.175 | 0.227 | 0.472 | 0 | -0.075937 | 0 | 0.075937 | 0.11625 | 0.011563 | 0.11625 | -0.011563
M0.8x0.2-ext | 0.2 | 0.26 | 0.54 | 0 | -0.086662 | 0 | 0.086662 | 0.1325 | 0.013338 | 0.1325 | -0.013338
M0.9x0.225-ext | 0.225 | 0.293 | 0.608 | 0 | -0.097386 | 0 | 0.097386 | 0.14875 | 0.015114 | 0.14875 | -0.015114
M1-ext | 0.25 | 0.3065 | 0.662 | 0 | -0.10724 | 0 | 0.10724 | 0.16775 | 0.017755 | 0.16775 | -0.017755
M1x0.2-ext | 0.2 | 0.341 | 0.724 | 0 | -0.086373 | 0 | 0.086373 | 0.1365 | 0.013627 | 0.1365 | -0.013627
M1.1x0.25-ext | 0.25 | 0.3565 | 0.762 | 0 | -0.10724 | 0 | 0.10724 | 0.16775 | 0.017755 | 0.16775 | -0.017755
M1.1x0.2-ext | 0.2 | 0.391 | 0.824 | 0 | -0.086373 | 0 | 0.086373 | 0.1365 | 0.013627 | 0.1365 | -0.013627
M1.2-ext | 0.25 | 0.4065 | 0.862 | 0 | -0.10724 | 0 | 0.10724 | 0.16775 | 0.017755 | 0.16775 | -0.017755
M1.2x0.2-ext | 0.2 | 0.441 | 0.924 | 0 | -0.086373 | 0 | 0.086373 | 0.1365 | 0.013627 | 0.1365 | -0.013627
M1.4-ext | 0.3 | 0.535 | 1.118 | 0 | -0.11036 | 0 | 0.11036 | 0.13775 | 0.039637 | 0.13775 | -0.039637
M1.4x0.2-ext | 0.2 | 0.541 | 1.124 | 0 | -0.086373 | 0 | 0.086373 | 0.1365 | 0.013627 | 0.1365 | -0.013627
M1.6-ext | 0.35 | 0.5375 | 1.1385 | 0 | -0.14985 | 0 | 0.14985 | 0.23175 | 0.025146 | 0.23175 | -0.025146
M1.6x0.3-ext | 0.3 | 0.5785 | 1.207 | 0 | -0.12696 | 0 | 0.12696 | 0.19375 | 0.023038 | 0.19375 | -0.023038
M1.6x0.2-ext | 0.2 | 0.64 | 1.323 | 0 | -0.086662 | 0 | 0.086662 | 0.1375 | 0.013338 | 0.1375 | -0.013338
M1.7x0.35-ext | 0.35 | 0.5875 | 1.2385 | 0 | -0.14985 | 0 | 0.14985 | 0.23175 | 0.025146 | 0.23175 | -0.025146
M1.8-ext | 0.35 | 0.6375 | 1.3385 | 0 | -0.14985 | 0 | 0.14985 | 0.23175 | 0.025146 | 0.23175 | -0.025146
M1.8x0.2-ext | 0.2 | 0.74 | 1.523 | 0 | -0.086662 | 0 | 0.086662 | 0.1375 | 0.013338 | 0.1375 | -0.013338
M2-ext | 0.4 | 0.704 | 1.478 | 0 | -0.17101 | 0 | 0.17101 | 0.26275 | 0.028986 | 0.26275 | -0.028986
M2x0.25-ext | 0.25 | 0.805 | 1.6605 | 0 | -0.10768 | 0 | 0.10768 | 0.16925 | 0.017322 | 0.16925 | -0.017322
M2.2-ext | 0.45 | 0.77 | 1.6165 | 0 | -0.19261 | 0 | 0.19261 | 0.295 | 0.032393 | 0.295 | -0.032393
M2.2x0.25-ext | 0.25 | 0.905 | 1.8605 | 0 | -0.10768 | 0 | 0.10768 | 0.16925 | 0.017322 | 0.16925 | -0.017322
M2.3x0.45-ext | 0.45 | 0.82 | 1.7165 | 0 | -0.19261 | 0 | 0.19261 | 0.295 | 0.032393 | 0.295 | -0.032393
M2.3x0.4-ext | 0.4 | 0.854 | 1.778 | 0 | -0.17101 | 0 | 0.17101 | 0.26275 | 0.028986 | 0.26275 | -0.028986
M2.5-ext | 0.45 | 0.92 | 1.9165 | 0 | -0.19261 | 0 | 0.19261 | 0.295 | 0.032393 | 0.295 | -0.032393
M2.5x0.35-ext | 0.35 | 0.9875 | 2.0385 | 0 | -0.14985 | 0 | 0.14985 | 0.23175 | 0.025146 | 0.23175 | -0.025146
M2.6x0.45-ext | 0.45 | 0.97 | 2.0165 | 0 | -0.19261 | 0 | 0.19261 | 0.295 | 0.032393 | 0.295 | -0.032393
M3-ext | 0.5 | 1.136 | 2.3555 | 0 | -0.21434 | 0 | 0.21434 | 0.3275 | 0.035655 | 0.3275 | -0.035655
M3x0.35-ext | 0.35 | 1.2355 | 2.5365 | 0 | -0.15043 | 0 | 0.15043 | 0.23375 | 0.024569 | 0.23375 | -0.024569
M3.5-ext | 0.6 | 1.3175 | 2.732 | 0 | -0.25681 | 0 | 0.25681 | 0.39075 | 0.04319 | 0.39075 | -0.04319
M3.5x0.35-ext | 0.35 | 1.4855 | 3.0365 | 0 | -0.15043 | 0 | 0.15043 | 0.23375 | 0.024569 | 0.23375 | -0.024569
M4-ext | 0.7 | 1.501 | 3.111 | 0 | -0.29913 | 0 | 0.29913 | 0.453 | 0.05087 | 0.453 | -0.05087
M4x0.5-ext | 0.5 | 1.636 | 3.3555 | 0 | -0.21434 | 0 | 0.21434 | 0.3275 | 0.035655 | 0.3275 | -0.035655
M4.5x0.75-ext | 0.75 | 1.7195 | 3.5525 | 0 | -0.32087 | 0 | 0.32087 | 0.4845 | 0.054132 | 0.4845 | -0.054132
M4.5x0.5-ext | 0.5 | 1.886 | 3.8555 | 0 | -0.21434 | 0 | 0.21434 | 0.3275 | 0.035655 | 0.3275 | -0.035655
M5-ext | 0.8 | 1.9345 | 3.9895 | 0 | -0.34217 | 0 | 0.34217 | 0.516 | 0.057827 | 0.516 | -0.057827
M5x0.5-ext | 0.5 | 2.136 | 4.3555 | 0 | -0.21434 | 0 | 0.21434 | 0.3275 | 0.035655 | 0.3275 | -0.035655
M5.5x0.5-ext | 0.5 | 2.3785 | 4.848 | 0 | -0.21651 | 0 | 0.21651 | 0.335 | 0.03349 | 0.335 | -0.03349
M6-ext | 1 | 2.298 | 4.7435 | 0 | -0.42782 | 0 | 0.42782 | 0.644 | 0.072176 | 0.644 | -0.072176
M6x0.8-ext | 0.8 | 2.442 | 4.997 | 0 | -0.34001 | 0 | 0.34001 | 0.5085 | 0.059993 | 0.5085 | -0.059993
M6x0.75-ext | 0.75 | 2.4645 | 5.0475 | 0 | -0.32231 | 0 | 0.32231 | 0.4895 | 0.052689 | 0.4895 | -0.052689
M6x0.7-ext | 0.7 | 2.4985 | 5.1085 | 0 | -0.29985 | 0 | 0.29985 | 0.4555 | 0.050148 | 0.4555 | -0.050148
M6x0.5-ext | 0.5 | 2.631 | 5.3505 | 0 | -0.21579 | 0 | 0.21579 | 0.3325 | 0.034212 | 0.3325 | -0.034212
M7-ext | 1 | 2.798 | 5.7435 | 0 | -0.42782 | 0 | 0.42782 | 0.644 | 0.072176 | 0.644 | -0.072176
M7x0.75-ext | 0.75 | 2.9645 | 6.0475 | 0 | -0.32231 | 0 | 0.32231 | 0.4895 | 0.052689 | 0.4895 | -0.052689
M7x0.5-ext | 0.5 | 3.131 | 6.3505 | 0 | -0.21579 | 0 | 0.21579 | 0.3325 | 0.034212 | 0.3325 | -0.034212
M8-ext | 1.25 | 3.136 | 6.4455 | 0 | -0.53334 | 0 | 0.53334 | 0.797 | 0.091664 | 0.797 | -0.091664
M8x1-ext | 1 | 3.298 | 6.7435 | 0 | -0.42782 | 0 | 0.42782 | 0.644 | 0.072176 | 0.644 | -0.072176
M8x0.8-ext | 0.8 | 3.429 | 6.984 | 0 | -0.34376 | 0 | 0.34376 | 0.5215 | 0.05624 | 0.5215 | -0.05624
M8x0.75-ext | 0.75 | 3.4645 | 7.0475 | 0 | -0.32231 | 0 | 0.32231 | 0.4895 | 0.052689 | 0.4895 | -0.052689
M8x0.5-ext | 0.5 | 3.631 | 7.3505 | 0 | -0.21579 | 0 | 0.21579 | 0.3325 | 0.034212 | 0.3325 | -0.034212
M9x1.25-ext | 1.25 | 3.636 | 7.4455 | 0 | -0.53334 | 0 | 0.53334 | 0.797 | 0.091664 | 0.797 | -0.091664
M9x1-ext | 1 | 3.798 | 7.7435 | 0 | -0.42782 | 0 | 0.42782 | 0.644 | 0.072176 | 0.644 | -0.072176
M9x0.75-ext | 0.75 | 3.9645 | 8.0475 | 0 | -0.32231 | 0 | 0.32231 | 0.4895 | 0.052689 | 0.4895 | -0.052689
M9x0.5-ext | 0.5 | 4.131 | 8.3505 | 0 | -0.21579 | 0 | 0.21579 | 0.3325 | 0.034212 | 0.3325 | -0.034212
M10-ext | 1.5 | 3.969 | 8.141 | 0 | -0.64116 | 0 | 0.64116 | 0.956 | 0.10884 | 0.956 | -0.10884
M10x1.25-ext | 1.25 | 4.136 | 8.4455 | 0 | -0.53334 | 0 | 0.53334 | 0.797 | 0.091664 | 0.797 | -0.091664
M10x1.12-ext | 1.12 | 4.219 | 8.5995 | 0 | -0.47947 | 0 | 0.47947 | 0.72 | 0.080525 | 0.72 | -0.080525
M10x1-ext | 1 | 4.298 | 8.7435 | 0 | -0.42782 | 0 | 0.42782 | 0.644 | 0.072176 | 0.644 | -0.072176
M10x0.75-ext | 0.75 | 4.4645 | 9.0475 | 0 | -0.32231 | 0 | 0.32231 | 0.4895 | 0.052689 | 0.4895 | -0.052689
M10x0.5-ext | 0.5 | 4.631 | 9.3505 | 0 | -0.21579 | 0 | 0.21579 | 0.3325 | 0.034212 | 0.3325 | -0.034212
M11x1.5-ext | 1.5 | 4.469 | 9.141 | 0 | -0.64116 | 0 | 0.64116 | 0.956 | 0.10884 | 0.956 | -0.10884
M11x1-ext | 1 | 4.798 | 9.7435 | 0 | -0.42754 | 0 | 0.42754 | 0.642 | 0.072465 | 0.642 | -0.072465
M11x0.75-ext | 0.75 | 4.9645 | 10.0475 | 0 | -0.32318 | 0 | 0.32318 | 0.4905 | 0.051823 | 0.4905 | -0.051823
M11x0.5-ext | 0.5 | 5.131 | 10.3505 | 0 | -0.21449 | 0 | 0.21449 | 0.3315 | 0.035511 | 0.3315 | -0.035511
M12-ext | 1.75 | 4.8005 | 9.8365 | 0 | -0.74927 | 0 | 0.74927 | 1.117 | 0.12573 | 1.117 | -0.12573
M12x1.5-ext | 1.5 | 4.965 | 10.137 | 0 | -0.64347 | 0 | 0.64347 | 0.96 | 0.10653 | 0.96 | -0.10653
M12x1.25-ext | 1.25 | 5.129 | 10.4385 | 0 | -0.53478 | 0 | 0.53478 | 0.8035 | 0.09022 | 0.8035 | -0.09022
M12x1-ext | 1 | 5.295 | 10.7405 | 0 | -0.42754 | 0 | 0.42754 | 0.645 | 0.072465 | 0.645 | -0.072465
M12x0.75-ext | 0.75 | 5.4615 | 11.0445 | 0 | -0.32318 | 0 | 0.32318 | 0.4935 | 0.051823 | 0.4935 | -0.051823
M12x0.5-ext | 0.5 | 5.6285 | 11.348 | 0 | -0.21449 | 0 | 0.21449 | 0.334 | 0.035511 | 0.334 | -0.035511
M14-ext | 2 | 5.6355 | 11.534 | 0 | -0.85796 | 0 | 0.85796 | 1.2745 | 0.14204 | 1.2745 | -0.14204
M14x1.5-ext | 1.5 | 5.965 | 12.137 | 0 | -0.64347 | 0 | 0.64347 | 0.96 | 0.10653 | 0.96 | -0.10653
M14x1.25-ext | 1.25 | 6.129 | 12.4385 | 0 | -0.53478 | 0 | 0.53478 | 0.8035 | 0.09022 | 0.8035 | -0.09022
M14x1-ext | 1 | 6.295 | 12.7405 | 0 | -0.42754 | 0 | 0.42754 | 0.645 | 0.072465 | 0.645 | -0.072465
M14x0.75-ext | 0.75 | 6.4615 | 13.0445 | 0 | -0.32318 | 0 | 0.32318 | 0.4935 | 0.051823 | 0.4935 | -0.051823
M14x0.5-ext | 0.5 | 6.6285 | 13.348 | 0 | -0.21449 | 0 | 0.21449 | 0.334 | 0.035511 | 0.334 | -0.035511
M15x1.5-ext | 1.5 | 6.465 | 13.137 | 0 | -0.64347 | 0 | 0.64347 | 0.96 | 0.10653 | 0.96 | -0.10653
M15x1-ext | 1 | 6.795 | 13.7405 | 0 | -0.42754 | 0 | 0.42754 | 0.645 | 0.072465 | 0.645 | -0.072465
M16-ext | 2 | 6.6355 | 13.534 | 0 | -0.85796 | 0 | 0.85796 | 1.2745 | 0.14204 | 1.2745 | -0.14204
M16x1.6-ext | 1.6 | 6.919 | 14.037 | 0 | -0.68579 | 0 | 0.68579 | 1.0135 | 0.11421 | 1.0135 | -0.11421
M16x1.5-ext | 1.5 | 6.965 | 14.137 | 0 | -0.64347 | 0 | 0.64347 | 0.96 | 0.10653 | 0.96 | -0.10653
M16x1.25-ext | 1.25 | 7.129 | 14.4385 | 0 | -0.53478 | 0 | 0.53478 | 0.8035 | 0.09022 | 0.8035 | -0.09022
M16x1-ext | 1 | 7.295 | 14.7405 | 0 | -0.42754 | 0 | 0.42754 | 0.645 | 0.072465 | 0.645 | -0.072465
M16x0.75-ext | 0.75 | 7.4615 | 15.0445 | 0 | -0.32318 | 0 | 0.32318 | 0.4935 | 0.051823 | 0.4935 | -0.051823
M16x0.5-ext | 0.5 | 7.6285 | 15.348 | 0 | -0.21449 | 0 | 0.21449 | 0.334 | 0.035511 | 0.334 | -0.035511
M17x1.5-ext | 1.5 | 7.465 | 15.137 | 0 | -0.64347 | 0 | 0.64347 | 0.96 | 0.10653 | 0.96 | -0.10653
M17x1-ext | 1 | 7.795 | 15.7405 | 0 | -0.42754 | 0 | 0.42754 | 0.645 | 0.072465 | 0.645 | -0.072465
M18-ext | 2.5 | 7.312 | 14.938 | 0 | -1.071 | 0 | 1.071 | 1.583 | 0.179 | 1.583 | -0.179
M18x2-ext | 2 | 7.6355 | 15.534 | 0 | -0.85796 | 0 | 0.85796 | 1.2745 | 0.14204 | 1.2745 | -0.14204
M18x1.5-ext | 1.5 | 7.965 | 16.137 | 0 | -0.64347 | 0 | 0.64347 | 0.96 | 0.10653 | 0.96 | -0.10653
M18x1.25-ext | 1.25 | 8.129 | 16.4385 | 0 | -0.53478 | 0 | 0.53478 | 0.8035 | 0.09022 | 0.8035 | -0.09022
M18x1-ext | 1 | 8.295 | 16.7405 | 0 | -0.42754 | 0 | 0.42754 | 0.645 | 0.072465 | 0.645 | -0.072465
M18x0.75-ext | 0.75 | 8.4615 | 17.0445 | 0 | -0.32318 | 0 | 0.32318 | 0.4935 | 0.051823 | 0.4935 | -0.051823
M18x0.5-ext | 0.5 | 8.6285 | 17.348 | 0 | -0.21449 | 0 | 0.21449 | 0.334 | 0.035511 | 0.334 | -0.035511
M20-ext | 2.5 | 8.312 | 16.938 | 0 | -1.071 | 0 | 1.071 | 1.583 | 0.179 | 1.583 | -0.179
M20x2-ext | 2 | 8.6355 | 17.534 | 0 | -0.85796 | 0 | 0.85796 | 1.2745 | 0.14204 | 1.2745 | -0.14204
M20x1.5-ext | 1.5 | 8.965 | 18.137 | 0 | -0.64347 | 0 | 0.64347 | 0.96 | 0.10653 | 0.96 | -0.10653
M20x1-ext | 1 | 9.295 | 18.7405 | 0 | -0.42754 | 0 | 0.42754 | 0.645 | 0.072465 | 0.645 | -0.072465
M20x0.75-ext | 0.75 | 9.4615 | 19.0445 | 0 | -0.32318 | 0 | 0.32318 | 0.4935 | 0.051823 | 0.4935 | -0.051823
M20x0.5-ext | 0.5 | 9.6285 | 19.348 | 0 | -0.21449 | 0 | 0.21449 | 0.334 | 0.035511 | 0.334 | -0.035511
M22x3-ext | 3 | 8.985 | 18.337 | 0 | -1.2855 | 0 | 1.2855 | 1.8975 | 0.21451 | 1.8975 | -0.21451
M22-ext | 2.5 | 9.312 | 18.938 | 0 | -1.071 | 0 | 1.071 | 1.583 | 0.179 | 1.583 | -0.179
M22x2-ext | 2 | 9.6355 | 19.534 | 0 | -0.85796 | 0 | 0.85796 | 1.2745 | 0.14204 | 1.2745 | -0.14204
M22x1.5-ext | 1.5 | 9.965 | 20.137 | 0 | -0.64347 | 0 | 0.64347 | 0.96 | 0.10653 | 0.96 | -0.10653
M22x1-ext | 1 | 10.295 | 20.7405 | 0 | -0.42754 | 0 | 0.42754 | 0.645 | 0.072465 | 0.645 | -0.072465
M22x0.75-ext | 0.75 | 10.4615 | 21.0445 | 0 | -0.32318 | 0 | 0.32318 | 0.4935 | 0.051823 | 0.4935 | -0.051823
M22x0.5-ext | 0.5 | 10.6285 | 21.348 | 0 | -0.21449 | 0 | 0.21449 | 0.334 | 0.035511 | 0.334 | -0.035511
M24-ext | 3 | 9.9775 | 20.3295 | 0 | -1.2884 | 0 | 1.2884 | 1.905 | 0.21162 | 1.905 | -0.21162
M24x2.5-ext | 2.5 | 10.302 | 20.928 | 0 | -1.0739 | 0 | 1.0739 | 1.593 | 0.17611 | 1.593 | -0.17611
M24x2-ext | 2 | 10.6305 | 21.529 | 0 | -0.8594 | 0 | 0.8594 | 1.2795 | 0.1406 | 1.2795 | -0.1406
M24x1.5-ext | 1.5 | 10.96 | 22.132 | 0 | -0.64491 | 0 | 0.64491 | 0.965 | 0.10509 | 0.965 | -0.10509
M24x1-ext | 1 | 11.2915 | 22.737 | 0 | -0.42898 | 0 | 0.42898 | 0.6485 | 0.071021 | 0.6485 | -0.071021
M24x0.75-ext | 0.75 | 11.4585 | 23.0415 | 0 | -0.32462 | 0 | 0.32462 | 0.4965 | 0.050379 | 0.4965 | -0.050379
M25x2-ext | 2 | 11.1305 | 22.529 | 0 | -0.8594 | 0 | 0.8594 | 1.2795 | 0.1406 | 1.2795 | -0.1406
M25x1.5-ext | 1.5 | 11.46 | 23.132 | 0 | -0.64491 | 0 | 0.64491 | 0.965 | 0.10509 | 0.965 | -0.10509
M25x1-ext | 1 | 11.7915 | 23.737 | 0 | -0.42898 | 0 | 0.42898 | 0.6485 | 0.071021 | 0.6485 | -0.071021
M26x1.5-ext | 1.5 | 11.96 | 24.132 | 0 | -0.64491 | 0 | 0.64491 | 0.965 | 0.10509 | 0.965 | -0.10509
M27-ext | 3 | 11.4775 | 23.3295 | 0 | -1.2884 | 0 | 1.2884 | 1.905 | 0.21162 | 1.905 | -0.21162
M27x2-ext | 2 | 12.1305 | 24.529 | 0 | -0.8594 | 0 | 0.8594 | 1.2795 | 0.1406 | 1.2795 | -0.1406
M27x1.5-ext | 1.5 | 12.46 | 25.132 | 0 | -0.64491 | 0 | 0.64491 | 0.965 | 0.10509 | 0.965 | -0.10509
M27x1-ext | 1 | 12.7915 | 25.737 | 0 | -0.42898 | 0 | 0.42898 | 0.6485 | 0.071021 | 0.6485 | -0.071021
M27x0.75-ext | 0.75 | 12.9585 | 26.0415 | 0 | -0.32462 | 0 | 0.32462 | 0.4965 | 0.050379 | 0.4965 | -0.050379
M28x2-ext | 2 | 12.6305 | 25.529 | 0 | -0.8594 | 0 | 0.8594 | 1.2795 | 0.1406 | 1.2795 | -0.1406
M28x1.5-ext | 1.5 | 12.96 | 26.132 | 0 | -0.64491 | 0 | 0.64491 | 0.965 | 0.10509 | 0.965 | -0.10509
M28x1-ext | 1 | 13.2915 | 26.737 | 0 | -0.42898 | 0 | 0.42898 | 0.6485 | 0.071021 | 0.6485 | -0.071021
M30-ext | 3.5 | 12.653 | 25.732 | 0 | -1.5014 | 0 | 1.5014 | 2.2145 | 0.24857 | 2.2145 | -0.24857
M30x3-ext | 3 | 12.9775 | 26.3295 | 0 | -1.2884 | 0 | 1.2884 | 1.905 | 0.21162 | 1.905 | -0.21162
M30x2.5-ext | 2.5 | 13.302 | 26.928 | 0 | -1.0739 | 0 | 1.0739 | 1.593 | 0.17611 | 1.593 | -0.17611
M30x2-ext | 2 | 13.6305 | 27.529 | 0 | -0.8594 | 0 | 0.8594 | 1.2795 | 0.1406 | 1.2795 | -0.1406
M30x1.5-ext | 1.5 | 13.96 | 28.132 | 0 | -0.64491 | 0 | 0.64491 | 0.965 | 0.10509 | 0.965 | -0.10509
M30x1-ext | 1 | 14.2915 | 28.737 | 0 | -0.42898 | 0 | 0.42898 | 0.6485 | 0.071021 | 0.6485 | -0.071021
M30x0.75-ext | 0.75 | 14.4585 | 29.0415 | 0 | -0.32462 | 0 | 0.32462 | 0.4965 | 0.050379 | 0.4965 | -0.050379
M32x2-ext | 2 | 14.6305 | 29.529 | 0 | -0.8594 | 0 | 0.8594 | 1.2795 | 0.1406 | 1.2795 | -0.1406
M32x1.5-ext | 1.5 | 14.96 | 30.132 | 0 | -0.64491 | 0 | 0.64491 | 0.965 | 0.10509 | 0.965 | -0.10509
M33-ext | 3.5 | 14.1635 | 28.753 | 0 | -1.5 | 0 | 1.5 | 2.214 | 0.25002 | 2.214 | -0.25002
M33x3-ext | 3 | 14.4775 | 29.3295 | 0 | -1.2884 | 0 | 1.2884 | 1.905 | 0.21162 | 1.905 | -0.21162
M33x2-ext | 2 | 15.1305 | 30.529 | 0 | -0.8594 | 0 | 0.8594 | 1.2795 | 0.1406 | 1.2795 | -0.1406
M33x1.5-ext | 1.5 | 15.46 | 31.132 | 0 | -0.64491 | 0 | 0.64491 | 0.965 | 0.10509 | 0.965 | -0.10509
M33x1-ext | 1 | 15.7915 | 31.737 | 0 | -0.42898 | 0 | 0.42898 | 0.6485 | 0.071021 | 0.6485 | -0.071021
M33x0.75-ext | 0.75 | 15.9585 | 32.0415 | 0 | -0.32462 | 0 | 0.32462 | 0.4965 | 0.050379 | 0.4965 | -0.050379
M35x1.5-ext | 1.5 | 16.46 | 33.132 | 0 | -0.64491 | 0 | 0.64491 | 0.965 | 0.10509 | 0.965 | -0.10509
M36-ext | 4 | 15.327 | 31.132 | 0 | -1.7145 | 0 | 1.7145 | 2.5255 | 0.28553 | 2.5255 | -0.28553
M36x3-ext | 3 | 15.9775 | 32.3295 | 0 | -1.2884 | 0 | 1.2884 | 1.905 | 0.21162 | 1.905 | -0.21162
M36x2-ext | 2 | 16.6305 | 33.529 | 0 | -0.8594 | 0 | 0.8594 | 1.2795 | 0.1406 | 1.2795 | -0.1406
M36x1.5-ext | 1.5 | 16.96 | 34.132 | 0 | -0.64491 | 0 | 0.64491 | 0.965 | 0.10509 | 0.965 | -0.10509
M36x1-ext | 1 | 17.2915 | 34.737 | 0 | -0.42898 | 0 | 0.42898 | 0.6485 | 0.071021 | 0.6485 | -0.071021
M38x1.5-ext | 1.5 | 17.96 | 36.132 | 0 | -0.64491 | 0 | 0.64491 | 0.965 | 0.10509 | 0.965 | -0.10509
M39-ext | 4 | 16.827 | 34.132 | 0 | -1.7145 | 0 | 1.7145 | 2.5255 | 0.28553 | 2.5255 | -0.28553
M39x3-ext | 3 | 17.4775 | 35.3295 | 0 | -1.2884 | 0 | 1.2884 | 1.905 | 0.21162 | 1.905 | -0.21162
M39x2-ext | 2 | 18.1305 | 36.529 | 0 | -0.8594 | 0 | 0.8594 | 1.2795 | 0.1406 | 1.2795 | -0.1406
M39x1.5-ext | 1.5 | 18.46 | 37.132 | 0 | -0.64491 | 0 | 0.64491 | 0.965 | 0.10509 | 0.965 | -0.10509
M39x1-ext | 1 | 18.7915 | 37.737 | 0 | -0.42898 | 0 | 0.42898 | 0.6485 | 0.071021 | 0.6485 | -0.071021
M40x3-ext | 3 | 17.9775 | 36.3295 | 0 | -1.2884 | 0 | 1.2884 | 1.905 | 0.21162 | 1.905 | -0.21162
M40x2.5-ext | 2.5 | 18.302 | 36.928 | 0 | -1.0739 | 0 | 1.0739 | 1.593 | 0.17611 | 1.593 | -0.17611
M40x2-ext | 2 | 18.6305 | 37.529 | 0 | -0.8594 | 0 | 0.8594 | 1.2795 | 0.1406 | 1.2795 | -0.1406
M40x1.5-ext | 1.5 | 18.96 | 38.132 | 0 | -0.64491 | 0 | 0.64491 | 0.965 | 0.10509 | 0.965 | -0.10509
M42-ext | 4.5 | 18.003 | 36.536 | 0 | -1.9318 | 0 | 1.9318 | 2.842 | 0.31815 | 2.842 | -0.31815
M42x4-ext | 4 | 18.327 | 37.132 | 0 | -1.7145 | 0 | 1.7145 | 2.5255 | 0.28553 | 2.5255 | -0.28553
M42x3-ext | 3 | 18.9775 | 38.3295 | 0 | -1.2884 | 0 | 1.2884 | 1.905 | 0.21162 | 1.905 | -0.21162
M42x2-ext | 2 | 19.6305 | 39.529 | 0 | -0.8594 | 0 | 0.8594 | 1.2795 | 0.1406 | 1.2795 | -0.1406
M42x1.5-ext | 1.5 | 19.96 | 40.132 | 0 | -0.64491 | 0 | 0.64491 | 0.965 | 0.10509 | 0.965 | -0.10509
M42x1-ext | 1 | 20.2915 | 40.737 | 0 | -0.42898 | 0 | 0.42898 | 0.6485 | 0.071021 | 0.6485 | -0.071021
M45-ext | 4.5 | 19.503 | 39.536 | 0 | -1.9318 | 0 | 1.9318 | 2.842 | 0.31815 | 2.842 | -0.31815
M45x4-ext | 4 | 19.827 | 40.132 | 0 | -1.7145 | 0 | 1.7145 | 2.5255 | 0.28553 | 2.5255 | -0.28553
M45x3-ext | 3 | 20.4775 | 41.3295 | 0 | -1.2884 | 0 | 1.2884 | 1.905 | 0.21162 | 1.905 | -0.21162
M45x2-ext | 2 | 21.1305 | 42.529 | 0 | -0.8594 | 0 | 0.8594 | 1.2795 | 0.1406 | 1.2795 | -0.1406
M45x1.5-ext | 1.5 | 21.46 | 43.132 | 0 | -0.64491 | 0 | 0.64491 | 0.965 | 0.10509 | 0.965 | -0.10509
M45x1-ext | 1 | 21.7915 | 43.737 | 0 | -0.42898 | 0 | 0.42898 | 0.6485 | 0.071021 | 0.6485 | -0.071021
M48-ext | 5 | 20.6755 | 41.9335 | 0 | -2.1478 | 0 | 2.1478 | 3.157 | 0.35222 | 3.157 | -0.35222
M48x4-ext | 4 | 21.321 | 43.126 | 0 | -1.7159 | 0 | 1.7159 | 2.5315 | 0.28409 | 2.5315 | -0.28409
M48x3-ext | 3 | 21.9715 | 44.3235 | 0 | -1.2898 | 0 | 1.2898 | 1.911 | 0.21018 | 1.911 | -0.21018
M48x2-ext | 2 | 22.6255 | 45.524 | 0 | -0.86084 | 0 | 0.86084 | 1.2845 | 0.13916 | 1.2845 | -0.13916
M48x1.5-ext | 1.5 | 22.955 | 46.127 | 0 | -0.64635 | 0 | 0.64635 | 0.97 | 0.10365 | 0.97 | -0.10365
M50x4-ext | 4 | 22.321 | 45.126 | 0 | -1.7159 | 0 | 1.7159 | 2.5315 | 0.28409 | 2.5315 | -0.28409
M50x3-ext | 3 | 22.9715 | 46.3235 | 0 | -1.2898 | 0 | 1.2898 | 1.911 | 0.21018 | 1.911 | -0.21018
M50x2-ext | 2 | 23.6255 | 47.524 | 0 | -0.86084 | 0 | 0.86084 | 1.2845 | 0.13916 | 1.2845 | -0.13916
M50x1.5-ext | 1.5 | 23.955 | 48.127 | 0 | -0.64635 | 0 | 0.64635 | 0.97 | 0.10365 | 0.97 | -0.10365
M52-ext | 5 | 22.6825 | 45.9405 | 0 | -2.1449 | 0 | 2.1449 | 3.15 | 0.35511 | 3.15 | -0.35511
M52x4-ext | 4 | 23.321 | 47.126 | 0 | -1.7159 | 0 | 1.7159 | 2.5315 | 0.28409 | 2.5315 | -0.28409
M52x3-ext | 3 | 23.9715 | 48.3235 | 0 | -1.2898 | 0 | 1.2898 | 1.911 | 0.21018 | 1.911 | -0.21018
M52x2-ext | 2 | 24.6255 | 49.524 | 0 | -0.86084 | 0 | 0.86084 | 1.2845 | 0.13916 | 1.2845 | -0.13916
M52x1.5-ext | 1.5 | 24.955 | 50.127 | 0 | -0.64635 | 0 | 0.64635 | 0.97 | 0.10365 | 0.97 | -0.10365
M55x4-ext | 4 | 24.821 | 50.126 | 0 | -1.7159 | 0 | 1.7159 | 2.5315 | 0.28409 | 2.5315 | -0.28409
M55x3-ext | 3 | 25.4715 | 51.3235 | 0 | -1.2898 | 0 | 1.2898 | 1.911 | 0.21018 | 1.911 | -0.21018
M55x2-ext | 2 | 26.1255 | 52.524 | 0 | -0.86084 | 0 | 0.86084 | 1.2845 | 0.13916 | 1.2845 | -0.13916
M55x1.5-ext | 1.5 | 26.455 | 53.127 | 0 | -0.64635 | 0 | 0.64635 | 0.97 | 0.10365 | 0.97 | -0.10365
M56-ext | 5.5 | 24.35 | 49.3355 | 0 | -2.3652 | 0 | 2.3652 | 3.475 | 0.38484 | 3.475 | -0.38484
M56x4-ext | 4 | 25.321 | 51.126 | 0 | -1.7159 | 0 | 1.7159 | 2.5315 | 0.28409 | 2.5315 | -0.28409
M56x3-ext | 3 | 25.9715 | 52.3235 | 0 | -1.2898 | 0 | 1.2898 | 1.911 | 0.21018 | 1.911 | -0.21018
M56x2-ext | 2 | 26.6255 | 53.524 | 0 | -0.86084 | 0 | 0.86084 | 1.2845 | 0.13916 | 1.2845 | -0.13916
M56x1.5-ext | 1.5 | 26.955 | 54.127 | 0 | -0.64635 | 0 | 0.64635 | 0.97 | 0.10365 | 0.97 | -0.10365
M56x1-ext | 1 | 27.284 | 54.7295 | 0 | -0.43187 | 0 | 0.43187 | 0.656 | 0.068135 | 0.656 | -0.068135
M58x4-ext | 4 | 26.321 | 53.126 | 0 | -1.7159 | 0 | 1.7159 | 2.5315 | 0.28409 | 2.5315 | -0.28409
M58x3-ext | 3 | 26.9715 | 54.3235 | 0 | -1.2898 | 0 | 1.2898 | 1.911 | 0.21018 | 1.911 | -0.21018
M58x2-ext | 2 | 27.6255 | 55.524 | 0 | -0.86084 | 0 | 0.86084 | 1.2845 | 0.13916 | 1.2845 | -0.13916
M58x1.5-ext | 1.5 | 27.955 | 56.127 | 0 | -0.64635 | 0 | 0.64635 | 0.97 | 0.10365 | 0.97 | -0.10365
M60-ext | 5.5 | 26.35 | 53.3355 | 0 | -2.3652 | 0 | 2.3652 | 3.475 | 0.38484 | 3.475 | -0.38484
M60x4-ext | 4 | 27.321 | 55.126 | 0 | -1.7159 | 0 | 1.7159 | 2.5315 | 0.28409 | 2.5315 | -0.28409
M60x3-ext | 3 | 27.9715 | 56.3235 | 0 | -1.2898 | 0 | 1.2898 | 1.911 | 0.21018 | 1.911 | -0.21018
M60x2-ext | 2 | 28.6255 | 57.524 | 0 | -0.86084 | 0 | 0.86084 | 1.2845 | 0.13916 | 1.2845 | -0.13916
M60x1.5-ext | 1.5 | 28.955 | 58.127 | 0 | -0.64635 | 0 | 0.64635 | 0.97 | 0.10365 | 0.97 | -0.10365
M60x1-ext | 1 | 29.284 | 58.7295 | 0 | -0.43187 | 0 | 0.43187 | 0.656 | 0.068135 | 0.656 | -0.068135
M62x4-ext | 4 | 28.321 | 57.126 | 0 | -1.7159 | 0 | 1.7159 | 2.5315 | 0.28409 | 2.5315 | -0.28409
M62x3-ext | 3 | 28.9715 | 58.3235 | 0 | -1.2898 | 0 | 1.2898 | 1.911 | 0.21018 | 1.911 | -0.21018
M62x2-ext | 2 | 29.6255 | 59.524 | 0 | -0.86084 | 0 | 0.86084 | 1.2845 | 0.13916 | 1.2845 | -0.13916
M62x1.5-ext | 1.5 | 29.955 | 60.127 | 0 | -0.64635 | 0 | 0.64635 | 0.97 | 0.10365 | 0.97 | -0.10365
M63x1.5-ext | 1.5 | 30.455 | 61.127 | 0 | -0.64635 | 0 | 0.64635 | 0.97 | 0.10365 | 0.97 | -0.10365
M64-ext | 6 | 28.0235 | 56.736 | 0 | -2.5796 | 0 | 2.5796 | 3.7865 | 0.42035 | 3.7865 | -0.42035
M64x5.5-ext | 5.5 | 28.35 | 57.3355 | 0 | -2.3652 | 0 | 2.3652 | 3.475 | 0.38484 | 3.475 | -0.38484
M64x4-ext | 4 | 29.321 | 59.126 | 0 | -1.7159 | 0 | 1.7159 | 2.5315 | 0.28409 | 2.5315 | -0.28409
M64x3-ext | 3 | 29.9715 | 60.3235 | 0 | -1.2898 | 0 | 1.2898 | 1.911 | 0.21018 | 1.911 | -0.21018
M64x2-ext | 2 | 30.6255 | 61.524 | 0 | -0.86084 | 0 | 0.86084 | 1.2845 | 0.13916 | 1.2845 | -0.13916
M64x1.5-ext | 1.5 | 30.955 | 62.127 | 0 | -0.64635 | 0 | 0.64635 | 0.97 | 0.10365 | 0.97 | -0.10365
M64x1-ext | 1 | 31.284 | 62.7295 | 0 | -0.43187 | 0 | 0.43187 | 0.656 | 0.068135 | 0.656 | -0.068135
M65x4-ext | 4 | 29.821 | 60.126 | 0 | -1.7159 | 0 | 1.7159 | 2.5315 | 0.28409 | 2.5315 | -0.28409
M65x3-ext | 3 | 30.4715 | 61.3235 | 0 | -1.2898 | 0 | 1.2898 | 1.911 | 0.21018 | 1.911 | -0.21018
M65x2-ext | 2 | 31.1255 | 62.524 | 0 | -0.86084 | 0 | 0.86084 | 1.2845 | 0.13916 | 1.2845 | -0.13916
M65x1.5-ext | 1.5 | 31.455 | 63.127 | 0 | -0.64635 | 0 | 0.64635 | 0.97 | 0.10365 | 0.97 | -0.10365
M68x6-ext | 6 | 30.0235 | 60.736 | 0 | -2.5796 | 0 | 2.5796 | 3.7865 | 0.42035 | 3.7865 | -0.42035
M68x4-ext | 4 | 31.321 | 63.126 | 0 | -1.7159 | 0 | 1.7159 | 2.5315 | 0.28409 | 2.5315 | -0.28409
M68x3-ext | 3 | 31.9715 | 64.3235 | 0 | -1.2898 | 0 | 1.2898 | 1.911 | 0.21018 | 1.911 | -0.21018
M68x2-ext | 2 | 32.6255 | 65.524 | 0 | -0.86084 | 0 | 0.86084 | 1.2845 | 0.13916 | 1.2845 | -0.13916
M68x1.5-ext | 1.5 | 32.955 | 66.127 | 0 | -0.64635 | 0 | 0.64635 | 0.97 | 0.10365 | 0.97 | -0.10365
M68x1-ext | 1 | 33.284 | 66.7295 | 0 | -0.43187 | 0 | 0.43187 | 0.656 | 0.068135 | 0.656 | -0.068135
M70x6-ext | 6 | 31.0235 | 62.736 | 0 | -2.5796 | 0 | 2.5796 | 3.7865 | 0.42035 | 3.7865 | -0.42035
M70x4-ext | 4 | 32.321 | 65.126 | 0 | -1.7159 | 0 | 1.7159 | 2.5315 | 0.28409 | 2.5315 | -0.28409
M70x3-ext | 3 | 32.9715 | 66.3235 | 0 | -1.2898 | 0 | 1.2898 | 1.911 | 0.21018 | 1.911 | -0.21018
M70x2-ext | 2 | 33.6255 | 67.524 | 0 | -0.86084 | 0 | 0.86084 | 1.2845 | 0.13916 | 1.2845 | -0.13916
M70x1.5-ext | 1.5 | 33.955 | 68.127 | 0 | -0.64635 | 0 | 0.64635 | 0.97 | 0.10365 | 0.97 | -0.10365
M72x6-ext | 6 | 32.0235 | 64.736 | 0 | -2.5796 | 0 | 2.5796 | 3.7865 | 0.42035 | 3.7865 | -0.42035
M72x4-ext | 4 | 33.321 | 67.126 | 0 | -1.7159 | 0 | 1.7159 | 2.5315 | 0.28409 | 2.5315 | -0.28409
M72x3-ext | 3 | 33.9715 | 68.3235 | 0 | -1.2898 | 0 | 1.2898 | 1.911 | 0.21018 | 1.911 | -0.21018
M72x2-ext | 2 | 34.6255 | 69.524 | 0 | -0.86084 | 0 | 0.86084 | 1.2845 | 0.13916 | 1.2845 | -0.13916
M72x1.5-ext | 1.5 | 34.955 | 70.127 | 0 | -0.64635 | 0 | 0.64635 | 0.97 | 0.10365 | 0.97 | -0.10365
M72x1-ext | 1 | 35.284 | 70.7295 | 0 | -0.43187 | 0 | 0.43187 | 0.656 | 0.068135 | 0.656 | -0.068135
M75x6-ext | 6 | 33.5235 | 67.736 | 0 | -2.5796 | 0 | 2.5796 | 3.7865 | 0.42035 | 3.7865 | -0.42035
M75x4-ext | 4 | 34.821 | 70.126 | 0 | -1.7159 | 0 | 1.7159 | 2.5315 | 0.28409 | 2.5315 | -0.28409
M75x3-ext | 3 | 35.4715 | 71.3235 | 0 | -1.2898 | 0 | 1.2898 | 1.911 | 0.21018 | 1.911 | -0.21018
M75x2-ext | 2 | 36.1255 | 72.524 | 0 | -0.86084 | 0 | 0.86084 | 1.2845 | 0.13916 | 1.2845 | -0.13916
M75x1.5-ext | 1.5 | 36.455 | 73.127 | 0 | -0.64635 | 0 | 0.64635 | 0.97 | 0.10365 | 0.97 | -0.10365
M76x6-ext | 6 | 34.0235 | 68.736 | 0 | -2.5796 | 0 | 2.5796 | 3.7865 | 0.42035 | 3.7865 | -0.42035
M76x4-ext | 4 | 35.321 | 71.126 | 0 | -1.7159 | 0 | 1.7159 | 2.5315 | 0.28409 | 2.5315 | -0.28409
M76x3-ext | 3 | 35.9715 | 72.3235 | 0 | -1.2898 | 0 | 1.2898 | 1.911 | 0.21018 | 1.911 | -0.21018
M76x2-ext | 2 | 36.6255 | 73.524 | 0 | -0.86084 | 0 | 0.86084 | 1.2845 | 0.13916 | 1.2845 | -0.13916
M76x1.5-ext | 1.5 | 36.955 | 74.127 | 0 | -0.64635 | 0 | 0.64635 | 0.97 | 0.10365 | 0.97 | -0.10365
M76x1-ext | 1 | 37.284 | 74.7295 | 0 | -0.43187 | 0 | 0.43187 | 0.656 | 0.068135 | 0.656 | -0.068135
M78x2-ext | 2 | 37.6255 | 75.524 | 0 | -0.86084 | 0 | 0.86084 | 1.2845 | 0.13916 | 1.2845 | -0.13916
M80x6-ext | 6 | 36.0235 | 72.736 | 0 | -2.5796 | 0 | 2.5796 | 3.7865 | 0.42035 | 3.7865 | -0.42035
M80x4-ext | 4 | 37.321 | 75.126 | 0 | -1.6972 | 0 | 1.6972 | 2.499 | 0.30285 | 2.499 | -0.30285
M80x3-ext | 3 | 37.9715 | 76.3235 | 0 | -1.2898 | 0 | 1.2898 | 1.911 | 0.21018 | 1.911 | -0.21018
M80x2-ext | 2 | 38.6255 | 77.524 | 0 | -0.86084 | 0 | 0.86084 | 1.2845 | 0.13916 | 1.2845 | -0.13916
M80x1.5-ext | 1.5 | 38.955 | 78.127 | 0 | -0.64635 | 0 | 0.64635 | 0.97 | 0.10365 | 0.97 | -0.10365
M80x1-ext | 1 | 39.284 | 78.7295 | 0 | -0.43187 | 0 | 0.43187 | 0.656 | 0.068135 | 0.656 | -0.068135
M82x2-ext | 2 | 39.6255 | 79.524 | 0 | -0.86084 | 0 | 0.86084 | 1.2845 | 0.13916 | 1.2845 | -0.13916
M85x6-ext | 6 | 38.5235 | 77.736 | 0 | -2.5796 | 0 | 2.5796 | 3.7865 | 0.42035 | 3.7865 | -0.42035
M85x4-ext | 4 | 39.821 | 80.126 | 0 | -1.7159 | 0 | 1.7159 | 2.5315 | 0.28409 | 2.5315 | -0.28409
M85x3-ext | 3 | 40.4715 | 81.3235 | 0 | -1.2898 | 0 | 1.2898 | 1.911 | 0.21018 | 1.911 | -0.21018
M85x2-ext | 2 | 41.1255 | 82.524 | 0 | -0.86084 | 0 | 0.86084 | 1.2845 | 0.13916 | 1.2845 | -0.13916
M85x1.5-ext | 1.5 | 41.455 | 83.127 | 0 | -0.64635 | 0 | 0.64635 | 0.97 | 0.10365 | 0.97 | -0.10365
M90x6-ext | 6 | 41.0235 | 82.736 | 0 | -2.5796 | 0 | 2.5796 | 3.7865 | 0.42035 | 3.7865 | -0.42035
M90x4-ext | 4 | 42.321 | 85.126 | 0 | -1.7159 | 0 | 1.7159 | 2.5315 | 0.28409 | 2.5315 | -0.28409
M90x3-ext | 3 | 42.9715 | 86.3235 | 0 | -1.2898 | 0 | 1.2898 | 1.911 | 0.21018 | 1.911 | -0.21018
M90x2-ext | 2 | 43.6255 | 87.524 | 0 | -0.86084 | 0 | 0.86084 | 1.2845 | 0.13916 | 1.2845 | -0.13916
M90x1.5-ext | 1.5 | 43.955 | 88.127 | 0 | -0.64635 | 0 | 0.64635 | 0.97 | 0.10365 | 0.97 | -0.10365
M95x6-ext | 6 | 43.5135 | 87.726 | 0 | -2.5825 | 0 | 2.5825 | 3.7965 | 0.41747 | 3.7965 | -0.41747
M95x4-ext | 4 | 44.814 | 90.119 | 0 | -1.7188 | 0 | 1.7188 | 2.5385 | 0.2812 | 2.5385 | -0.2812
M95x3-ext | 3 | 45.4655 | 91.3175 | 0 | -1.2913 | 0 | 1.2913 | 1.917 | 0.20873 | 1.917 | -0.20873
M95x2-ext | 2 | 46.1205 | 92.519 | 0 | -0.86229 | 0 | 0.86229 | 1.2895 | 0.13771 | 1.2895 | -0.13771
M95x1.5-ext | 1.5 | 46.445 | 93.117 | 0 | -0.64924 | 0 | 0.64924 | 0.98 | 0.10076 | 0.98 | -0.10076
M100x6-ext | 6 | 46.0135 | 92.726 | 0 | -2.5825 | 0 | 2.5825 | 3.7965 | 0.41747 | 3.7965 | -0.41747
M100x4-ext | 4 | 47.314 | 95.119 | 0 | -1.7188 | 0 | 1.7188 | 2.5385 | 0.2812 | 2.5385 | -0.2812
M100x3-ext | 3 | 47.9655 | 96.3175 | 0 | -1.2913 | 0 | 1.2913 | 1.917 | 0.20873 | 1.917 | -0.20873
M100x2-ext | 2 | 48.6205 | 97.519 | 0 | -0.86229 | 0 | 0.86229 | 1.2895 | 0.13771 | 1.2895 | -0.13771
M100x1.5-ext | 1.5 | 48.945 | 98.117 | 0 | -0.64924 | 0 | 0.64924 | 0.98 | 0.10076 | 0.98 | -0.10076
M105x6-ext | 6 | 48.5135 | 97.726 | 0 | -2.5825 | 0 | 2.5825 | 3.7865 | 0.41747 | 3.7865 | -0.41747
M105x4-ext | 4 | 49.814 | 100.119 | 0 | -1.7217 | 0 | 1.7217 | 2.536 | 0.27831 | 2.536 | -0.27831
M105x3-ext | 3 | 50.465 | 101.315 | 0 | -1.2985 | 0 | 1.2985 | 1.935 | 0.20152 | 1.935 | -0.20152
M105x2-ext | 2 | 51.12 | 102.52 | 0 | -0.86084 | 0 | 0.86084 | 1.305 | 0.13916 | 1.305 | -0.13916
M105x1.5-ext | 1.5 | 51.445 | 103.115 | 0 | -0.64924 | 0 | 0.64924 | 0.98 | 0.10076 | 0.98 | -0.10076
M110x6-ext | 6 | 51.015 | 102.73 | 0 | -2.5825 | 0 | 2.5825 | 3.785 | 0.41747 | 3.785 | -0.41747
M110x4-ext | 4 | 52.315 | 105.12 | 0 | -1.7217 | 0 | 1.7217 | 2.535 | 0.27831 | 2.535 | -0.27831
M110x3-ext | 3 | 52.965 | 106.315 | 0 | -1.2985 | 0 | 1.2985 | 1.935 | 0.20152 | 1.935 | -0.20152
M110x2-ext | 2 | 53.62 | 107.52 | 0 | -0.86084 | 0 | 0.86084 | 1.305 | 0.13916 | 1.305 | -0.13916
M110x1.5-ext | 1.5 | 53.945 | 108.115 | 0 | -0.64924 | 0 | 0.64924 | 0.98 | 0.10076 | 0.98 | -0.10076
M115x6-ext | 6 | 53.515 | 107.73 | 0 | -2.5825 | 0 | 2.5825 | 3.785 | 0.41747 | 3.785 | -0.41747
M115x4-ext | 4 | 54.815 | 110.12 | 0 | -1.7217 | 0 | 1.7217 | 2.535 | 0.27831 | 2.535 | -0.27831
M115x3-ext | 3 | 55.465 | 111.315 | 0 | -1.2985 | 0 | 1.2985 | 1.935 | 0.20152 | 1.935 | -0.20152
M115x2-ext | 2 | 56.12 | 112.52 | 0 | -0.86084 | 0 | 0.86084 | 1.305 | 0.13916 | 1.305 | -0.13916
M115x1.5-ext | 1.5 | 56.445 | 113.115 | 0 | -0.64924 | 0 | 0.64924 | 0.98 | 0.10076 | 0.98 | -0.10076
M120x6-ext | 6 | 56.015 | 112.73 | 0 | -2.5825 | 0 | 2.5825 | 3.785 | 0.41747 | 3.785 | -0.41747
M120x4-ext | 4 | 57.315 | 115.12 | 0 | -1.7217 | 0 | 1.7217 | 2.535 | 0.27831 | 2.535 | -0.27831
M120x3-ext | 3 | 57.965 | 116.315 | 0 | -1.2985 | 0 | 1.2985 | 1.935 | 0.20152 | 1.935 | -0.20152
M120x2-ext | 2 | 58.62 | 117.52 | 0 | -0.86084 | 0 | 0.86084 | 1.305 | 0.13916 | 1.305 | -0.13916
M120x1.5-ext | 1.5 | 58.945 | 118.115 | 0 | -0.64924 | 0 | 0.64924 | 0.98 | 0.10076 | 0.98 | -0.10076
M125x8-ext | 8 | 57.22 | 115.34 | 0 | -3.4434 | 0 | 3.4434 | 5.055 | 0.55662 | 5.055 | -0.55662
M125x6-ext | 6 | 58.515 | 117.73 | 0 | -2.5825 | 0 | 2.5825 | 3.785 | 0.41747 | 3.785 | -0.41747
M125x4-ext | 4 | 59.815 | 120.12 | 0 | -1.7217 | 0 | 1.7217 | 2.535 | 0.27831 | 2.535 | -0.27831
M125x3-ext | 3 | 60.465 | 121.315 | 0 | -1.2985 | 0 | 1.2985 | 1.935 | 0.20152 | 1.935 | -0.20152
M125x2-ext | 2 | 61.12 | 122.52 | 0 | -0.86084 | 0 | 0.86084 | 1.305 | 0.13916 | 1.305 | -0.13916
M125x1.5-ext | 1.5 | 61.445 | 123.115 | 0 | -0.64924 | 0 | 0.64924 | 0.98 | 0.10076 | 0.98 | -0.10076
M130x8-ext | 8 | 59.72 | 120.34 | 0 | -3.4434 | 0 | 3.4434 | 5.055 | 0.55662 | 5.055 | -0.55662
M130x6-ext | 6 | 61.015 | 122.73 | 0 | -2.5825 | 0 | 2.5825 | 3.785 | 0.41747 | 3.785 | -0.41747
M130x4-ext | 4 | 62.315 | 125.12 | 0 | -1.7217 | 0 | 1.7217 | 2.535 | 0.27831 | 2.535 | -0.27831
M130x3-ext | 3 | 62.965 | 126.315 | 0 | -1.2985 | 0 | 1.2985 | 1.935 | 0.20152 | 1.935 | -0.20152
M130x2-ext | 2 | 63.62 | 127.52 | 0 | -0.86084 | 0 | 0.86084 | 1.305 | 0.13916 | 1.305 | -0.13916
M130x1.5-ext | 1.5 | 63.945 | 128.115 | 0 | -0.64924 | 0 | 0.64924 | 0.98 | 0.10076 | 0.98 | -0.10076
M135x6-ext | 6 | 63.515 | 127.73 | 0 | -2.5825 | 0 | 2.5825 | 3.785 | 0.41747 | 3.785 | -0.41747
M135x4-ext | 4 | 64.815 | 130.12 | 0 | -1.7217 | 0 | 1.7217 | 2.535 | 0.27831 | 2.535 | -0.27831
M135x3-ext | 3 | 65.465 | 131.315 | 0 | -1.2985 | 0 | 1.2985 | 1.935 | 0.20152 | 1.935 | -0.20152
M135x2-ext | 2 | 66.12 | 132.52 | 0 | -0.86084 | 0 | 0.86084 | 1.305 | 0.13916 | 1.305 | -0.13916
M135x1.5-ext | 1.5 | 66.445 | 133.115 | 0 | -0.64924 | 0 | 0.64924 | 0.98 | 0.10076 | 0.98 | -0.10076
M140x8-ext | 8 | 64.72 | 130.34 | 0 | -3.4434 | 0 | 3.4434 | 5.055 | 0.55662 | 5.055 | -0.55662
M140x6-ext | 6 | 66.015 | 132.73 | 0 | -2.5825 | 0 | 2.5825 | 3.785 | 0.41747 | 3.785 | -0.41747
M140x4-ext | 4 | 67.315 | 135.12 | 0 | -1.7217 | 0 | 1.7217 | 2.535 | 0.27831 | 2.535 | -0.27831
M140x3-ext | 3 | 67.965 | 136.315 | 0 | -1.2985 | 0 | 1.2985 | 1.935 | 0.20152 | 1.935 | -0.20152
M140x2-ext | 2 | 68.62 | 137.52 | 0 | -0.86084 | 0 | 0.86084 | 1.305 | 0.13916 | 1.305 | -0.13916
M140x1.5-ext | 1.5 | 68.945 | 138.115 | 0 | -0.64924 | 0 | 0.64924 | 0.98 | 0.10076 | 0.98 | -0.10076
M145x6-ext | 6 | 68.515 | 137.73 | 0 | -2.5825 | 0 | 2.5825 | 3.785 | 0.41747 | 3.785 | -0.41747
M145x4-ext | 4 | 69.815 | 140.12 | 0 | -1.7217 | 0 | 1.7217 | 2.535 | 0.27831 | 2.535 | -0.27831
M145x3-ext | 3 | 70.465 | 141.315 | 0 | -1.2985 | 0 | 1.2985 | 1.935 | 0.20152 | 1.935 | -0.20152
M145x2-ext | 2 | 71.12 | 142.52 | 0 | -0.86084 | 0 | 0.86084 | 1.305 | 0.13916 | 1.305 | -0.13916
M145x1.5-ext | 1.5 | 71.445 | 143.115 | 0 | -0.64924 | 0 | 0.64924 | 0.98 | 0.10076 | 0.98 | -0.10076
M150x8-ext | 8 | 69.72 | 140.34 | 0 | -3.4434 | 0 | 3.4434 | 5.055 | 0.55662 | 5.055 | -0.55662
M150x6-ext | 6 | 71.015 | 142.73 | 0 | -2.5825 | 0 | 2.5825 | 3.785 | 0.41747 | 3.785 | -0.41747
M150x4-ext | 4 | 72.315 | 145.12 | 0 | -1.7217 | 0 | 1.7217 | 2.535 | 0.27831 | 2.535 | -0.27831
M150x3-ext | 3 | 72.965 | 146.315 | 0 | -1.2985 | 0 | 1.2985 | 1.935 | 0.20152 | 1.935 | -0.20152
M150x2-ext | 2 | 73.62 | 147.52 | 0 | -0.86084 | 0 | 0.86084 | 1.305 | 0.13916 | 1.305 | -0.13916
M150x1.5-ext | 1.5 | 73.945 | 148.115 | 0 | -0.64924 | 0 | 0.64924 | 0.98 | 0.10076 | 0.98 | -0.10076
M155x6-ext | 6 | 73.515 | 147.73 | 0 | -2.5825 | 0 | 2.5825 | 3.785 | 0.41747 | 3.785 | -0.41747
M155x4-ext | 4 | 74.815 | 150.12 | 0 | -1.7217 | 0 | 1.7217 | 2.535 | 0.27831 | 2.535 | -0.27831
M155x3-ext | 3 | 75.465 | 151.315 | 0 | -1.2985 | 0 | 1.2985 | 1.935 | 0.20152 | 1.935 | -0.20152
M155x2-ext | 2 | 76.12 | 152.52 | 0 | -0.86084 | 0 | 0.86084 | 1.305 | 0.13916 | 1.305 | -0.13916
M160x8-ext | 8 | 74.72 | 150.34 | 0 | -3.4434 | 0 | 3.4434 | 5.055 | 0.55662 | 5.055 | -0.55662
M160x6-ext | 6 | 76.015 | 152.73 | 0 | -2.5825 | 0 | 2.5825 | 3.785 | 0.41747 | 3.785 | -0.41747
M160x4-ext | 4 | 77.315 | 155.12 | 0 | -1.7217 | 0 | 1.7217 | 2.535 | 0.27831 | 2.535 | -0.27831
M160x3-ext | 3 | 77.965 | 156.315 | 0 | -1.2985 | 0 | 1.2985 | 1.935 | 0.20152 | 1.935 | -0.20152
M160x2-ext | 2 | 78.62 | 157.52 | 0 | -0.86084 | 0 | 0.86084 | 1.305 | 0.13916 | 1.305 | -0.13916
M165x6-ext | 6 | 78.515 | 157.73 | 0 | -2.5825 | 0 | 2.5825 | 3.785 | 0.41747 | 3.785 | -0.41747
M165x4-ext | 4 | 79.815 | 160.12 | 0 | -1.7217 | 0 | 1.7217 | 2.535 | 0.27831 | 2.535 | -0.27831
M165x3-ext | 3 | 80.465 | 161.315 | 0 | -1.2985 | 0 | 1.2985 | 1.935 | 0.20152 | 1.935 | -0.20152
M165x2-ext | 2 | 81.12 | 162.52 | 0 | -0.86084 | 0 | 0.86084 | 1.305 | 0.13916 | 1.305 | -0.13916
M170x8-ext | 8 | 79.72 | 160.34 | 0 | -3.4434 | 0 | 3.4434 | 5.055 | 0.55662 | 5.055 | -0.55662
M170x6-ext | 6 | 81.015 | 162.73 | 0 | -2.5825 | 0 | 2.5825 | 3.785 | 0.41747 | 3.785 | -0.41747
M170x4-ext | 4 | 82.315 | 165.12 | 0 | -1.7217 | 0 | 1.7217 | 2.535 | 0.27831 | 2.535 | -0.27831
M170x3-ext | 3 | 82.965 | 166.315 | 0 | -1.2985 | 0 | 1.2985 | 1.935 | 0.20152 | 1.935 | -0.20152
M170x2-ext | 2 | 83.62 | 167.52 | 0 | -0.86084 | 0 | 0.86084 | 1.305 | 0.13916 | 1.305 | -0.13916
M175x6-ext | 6 | 83.515 | 167.73 | 0 | -2.5825 | 0 | 2.5825 | 3.785 | 0.41747 | 3.785 | -0.41747
M175x4-ext | 4 | 84.815 | 170.12 | 0 | -1.7217 | 0 | 1.7217 | 2.535 | 0.27831 | 2.535 | -0.27831
M175x3-ext | 3 | 85.465 | 171.315 | 0 | -1.2985 | 0 | 1.2985 | 1.935 | 0.20152 | 1.935 | -0.20152
M175x2-ext | 2 | 86.12 | 172.52 | 0 | -0.86084 | 0 | 0.86084 | 1.305 | 0.13916 | 1.305 | -0.13916
M180x8-ext | 8 | 84.72 | 170.34 | 0 | -3.4434 | 0 | 3.4434 | 5.055 | 0.55662 | 5.055 | -0.55662
M180x6-ext | 6 | 86.015 | 172.73 | 0 | -2.5825 | 0 | 2.5825 | 3.785 | 0.41747 | 3.785 | -0.41747
M180x4-ext | 4 | 87.315 | 175.12 | 0 | -1.7217 | 0 | 1.7217 | 2.535 | 0.27831 | 2.535 | -0.27831
M180x3-ext | 3 | 87.965 | 176.315 | 0 | -1.2985 | 0 | 1.2985 | 1.935 | 0.20152 | 1.935 | -0.20152
M180x2-ext | 2 | 88.62 | 177.52 | 0 | -0.86084 | 0 | 0.86084 | 1.305 | 0.13916 | 1.305 | -0.13916
M185x6-ext | 6 | 88.505 | 177.72 | 0 | -2.5825 | 0 | 2.5825 | 3.795 | 0.41747 | 3.795 | -0.41747
M185x4-ext | 4 | 89.8 | 180.105 | 0 | -1.7217 | 0 | 1.7217 | 2.55 | 0.27831 | 2.55 | -0.27831
M185x3-ext | 3 | 90.455 | 181.305 | 0 | -1.2985 | 0 | 1.2985 | 1.945 | 0.20152 | 1.945 | -0.20152
M185x2-ext | 2 | 91.11 | 182.51 | 0 | -0.86084 | 0 | 0.86084 | 1.315 | 0.13916 | 1.315 | -0.13916
M190x8-ext | 8 | 89.71 | 180.33 | 0 | -3.4578 | 0 | 3.4578 | 5.065 | 0.54219 | 5.065 | -0.54219
M190x6-ext | 6 | 91.005 | 182.72 | 0 | -2.5825 | 0 | 2.5825 | 3.795 | 0.41747 | 3.795 | -0.41747
M190x4-ext | 4 | 92.3 | 185.105 | 0 | -1.7217 | 0 | 1.7217 | 2.55 | 0.27831 | 2.55 | -0.27831
M190x3-ext | 3 | 92.955 | 186.305 | 0 | -1.2985 | 0 | 1.2985 | 1.945 | 0.20152 | 1.945 | -0.20152
M190x2-ext | 2 | 93.61 | 187.51 | 0 | -0.86084 | 0 | 0.86084 | 1.315 | 0.13916 | 1.315 | -0.13916
M195x6-ext | 6 | 93.505 | 187.72 | 0 | -2.5825 | 0 | 2.5825 | 3.795 | 0.41747 | 3.795 | -0.41747
M195x4-ext | 4 | 94.8 | 190.105 | 0 | -1.7217 | 0 | 1.7217 | 2.55 | 0.27831 | 2.55 | -0.27831
M195x3-ext | 3 | 95.455 | 191.305 | 0 | -1.2985 | 0 | 1.2985 | 1.945 | 0.20152 | 1.945 | -0.20152
M195x2-ext | 2 | 96.11 | 192.51 | 0 | -0.86084 | 0 | 0.86084 | 1.315 | 0.13916 | 1.315 | -0.13916
M200x8-ext | 8 | 94.71 | 190.33 | 0 | -3.4578 | 0 | 3.4578 | 5.065 | 0.54219 | 5.065 | -0.54219
M200x6-ext | 6 | 96.005 | 192.72 | 0 | -2.5825 | 0 | 2.5825 | 3.795 | 0.41747 | 3.795 | -0.41747
M200x4-ext | 4 | 97.3 | 195.105 | 0 | -1.7217 | 0 | 1.7217 | 2.55 | 0.27831 | 2.55 | -0.27831
M200x3-ext | 3 | 97.955 | 196.305 | 0 | -1.2985 | 0 | 1.2985 | 1.945 | 0.20152 | 1.945 | -0.20152
M200x2-ext | 2 | 98.61 | 197.51 | 0 | -0.86084 | 0 | 0.86084 | 1.315 | 0.13916 | 1.315 | -0.13916
M205x6-ext | 6 | 98.505 | 197.72 | 0 | -2.5825 | 0 | 2.5825 | 3.795 | 0.41747 | 3.795 | -0.41747
M205x4-ext | 4 | 99.8 | 200.105 | 0 | -1.7217 | 0 | 1.7217 | 2.55 | 0.27831 | 2.55 | -0.27831
M205x3-ext | 3 | 100.455 | 201.305 | 0 | -1.2985 | 0 | 1.2985 | 1.945 | 0.20152 | 1.945 | -0.20152
M205x2-ext | 2 | 101.11 | 202.51 | 0 | -0.86084 | 0 | 0.86084 | 1.315 | 0.13916 | 1.315 | -0.13916
M210x8-ext | 8 | 99.71 | 200.33 | 0 | -3.4578 | 0 | 3.4578 | 5.065 | 0.54219 | 5.065 | -0.54219
M210x6-ext | 6 | 101.005 | 202.72 | 0 | -2.5825 | 0 | 2.5825 | 3.795 | 0.41747 | 3.795 | -0.41747
M210x4-ext | 4 | 102.3 | 205.105 | 0 | -1.7217 | 0 | 1.7217 | 2.55 | 0.27831 | 2.55 | -0.27831
M210x3-ext | 3 | 102.955 | 206.305 | 0 | -1.2985 | 0 | 1.2985 | 1.945 | 0.20152 | 1.945 | -0.20152
M210x2-ext | 2 | 103.61 | 207.51 | 0 | -0.86084 | 0 | 0.86084 | 1.315 | 0.13916 | 1.315 | -0.13916
M215x6-ext | 6 | 103.505 | 207.72 | 0 | -2.5825 | 0 | 2.5825 | 3.795 | 0.41747 | 3.795 | -0.41747
M215x4-ext | 4 | 104.8 | 210.105 | 0 | -1.7217 | 0 | 1.7217 | 2.55 | 0.27831 | 2.55 | -0.27831
M215x3-ext | 3 | 105.455 | 211.305 | 0 | -1.2985 | 0 | 1.2985 | 1.945 | 0.20152 | 1.945 | -0.20152
M220x8-ext | 8 | 104.71 | 210.33 | 0 | -3.4578 | 0 | 3.4578 | 5.065 | 0.54219 | 5.065 | -0.54219
M220x6-ext | 6 | 106.005 | 212.72 | 0 | -2.5825 | 0 | 2.5825 | 3.795 | 0.41747 | 3.795 | -0.41747
M220x4-ext | 4 | 107.3 | 215.105 | 0 | -1.7217 | 0 | 1.7217 | 2.55 | 0.27831 | 2.55 | -0.27831
M220x3-ext | 3 | 107.955 | 216.305 | 0 | -1.2985 | 0 | 1.2985 | 1.945 | 0.20152 | 1.945 | -0.20152
M220x2-ext | 2 | 108.61 | 217.51 | 0 | -0.86084 | 0 | 0.86084 | 1.315 | 0.13916 | 1.315 | -0.13916
M225x6-ext | 6 | 108.505 | 217.72 | 0 | -2.6114 | 0 | 2.6114 | 3.845 | 0.3886 | 3.845 | -0.3886
M225x4-ext | 4 | 109.8 | 220.105 | 0 | -1.7217 | 0 | 1.7217 | 2.55 | 0.27831 | 2.55 | -0.27831
M225x3-ext | 3 | 110.455 | 221.305 | 0 | -1.2985 | 0 | 1.2985 | 1.945 | 0.20152 | 1.945 | -0.20152
M225x2-ext | 2 | 111.11 | 222.51 | 0 | -0.86084 | 0 | 0.86084 | 1.315 | 0.13916 | 1.315 | -0.13916
M230x6-ext | 6 | 111.005 | 222.72 | 0 | -2.5825 | 0 | 2.5825 | 3.795 | 0.41747 | 3.795 | -0.41747
M230x4-ext | 4 | 112.3 | 225.105 | 0 | -1.7217 | 0 | 1.7217 | 2.55 | 0.27831 | 2.55 | -0.27831
M230x3-ext | 3 | 112.955 | 226.305 | 0 | -1.2985 | 0 | 1.2985 | 1.945 | 0.20152 | 1.945 | -0.20152
M230x2-ext | 2 | 113.61 | 227.51 | 0 | -0.86084 | 0 | 0.86084 | 1.315 | 0.13916 | 1.315 | -0.13916
M235x6-ext | 6 | 113.485 | 227.7 | 0 | -2.5825 | 0 | 2.5825 | 3.815 | 0.41747 | 3.815 | -0.41747
M235x4-ext | 4 | 114.8 | 230.105 | 0 | -1.7217 | 0 | 1.7217 | 2.55 | 0.27831 | 2.55 | -0.27831
M235x3-ext | 3 | 115.455 | 231.305 | 0 | -1.2985 | 0 | 1.2985 | 1.945 | 0.20152 | 1.945 | -0.20152
M240x8-ext | 8 | 114.71 | 230.33 | 0 | -3.4578 | 0 | 3.4578 | 5.065 | 0.54219 | 5.065 | -0.54219
M240x6-ext | 6 | 116.005 | 232.72 | 0 | -2.5825 | 0 | 2.5825 | 3.795 | 0.41747 | 3.795 | -0.41747
M240x4-ext | 4 | 117.3 | 235.105 | 0 | -1.7217 | 0 | 1.7217 | 2.55 | 0.27831 | 2.55 | -0.27831
M240x3-ext | 3 | 117.955 | 236.305 | 0 | -1.2985 | 0 | 1.2985 | 1.945 | 0.20152 | 1.945 | -0.20152
M240x2-ext | 2 | 118.61 | 237.51 | 0 | -0.86084 | 0 | 0.86084 | 1.315 | 0.13916 | 1.315 | -0.13916
M245x6-ext | 6 | 118.505 | 237.72 | 0 | -2.5825 | 0 | 2.5825 | 3.795 | 0.41747 | 3.795 | -0.41747
M245x4-ext | 4 | 119.8 | 240.105 | 0 | -1.7217 | 0 | 1.7217 | 2.55 | 0.27831 | 2.55 | -0.27831
M245x3-ext | 3 | 120.455 | 241.305 | 0 | -1.2985 | 0 | 1.2985 | 1.945 | 0.20152 | 1.945 | -0.20152
M245x2-ext | 2 | 121.11 | 242.51 | 0 | -0.86084 | 0 | 0.86084 | 1.315 | 0.13916 | 1.315 | -0.13916
M250x8-ext | 8 | 119.71 | 240.33 | 0 | -3.4578 | 0 | 3.4578 | 5.065 | 0.54219 | 5.065 | -0.54219
M250x6-ext | 6 | 121.005 | 242.72 | 0 | -2.5825 | 0 | 2.5825 | 3.795 | 0.41747 | 3.795 | -0.41747
M250x4-ext | 4 | 122.3 | 245.105 | 0 | -1.7217 | 0 | 1.7217 | 2.55 | 0.27831 | 2.55 | -0.27831
M250x3-ext | 3 | 122.955 | 246.305 | 0 | -1.2985 | 0 | 1.2985 | 1.945 | 0.20152 | 1.945 | -0.20152
M250x2-ext | 2 | 123.61 | 247.51 | 0 | -0.86084 | 0 | 0.86084 | 1.315 | 0.13916 | 1.315 | -0.13916
M255x6-ext | 6 | 123.485 | 247.7 | 0 | -2.5825 | 0 | 2.5825 | 3.815 | 0.41747 | 3.815 | -0.41747
M255x4-ext | 4 | 124.8 | 250.105 | 0 | -1.7217 | 0 | 1.7217 | 2.55 | 0.27831 | 2.55 | -0.27831
M255x3-ext | 3 | 125.455 | 251.305 | 0 | -1.2985 | 0 | 1.2985 | 1.945 | 0.20152 | 1.945 | -0.20152
M260x8-ext | 8 | 124.71 | 250.33 | 0 | -3.4578 | 0 | 3.4578 | 5.065 | 0.54219 | 5.065 | -0.54219
M260x6-ext | 6 | 126.005 | 252.72 | 0 | -2.5825 | 0 | 2.5825 | 3.795 | 0.41747 | 3.795 | -0.41747
M260x4-ext | 4 | 127.3 | 255.105 | 0 | -1.7217 | 0 | 1.7217 | 2.55 | 0.27831 | 2.55 | -0.27831
M260x3-ext | 3 | 127.955 | 256.305 | 0 | -1.2985 | 0 | 1.2985 | 1.945 | 0.20152 | 1.945 | -0.20152
M265x6-ext | 6 | 128.505 | 257.72 | 0 | -2.5825 | 0 | 2.5825 | 3.795 | 0.41747 | 3.795 | -0.41747
M265x4-ext | 4 | 129.8 | 260.105 | 0 | -1.7217 | 0 | 1.7217 | 2.55 | 0.27831 | 2.55 | -0.27831
M265x3-ext | 3 | 130.455 | 261.305 | 0 | -1.2985 | 0 | 1.2985 | 1.945 | 0.20152 | 1.945 | -0.20152
M270x6-ext | 6 | 131.005 | 262.72 | 0 | -2.5825 | 0 | 2.5825 | 3.795 | 0.41747 | 3.795 | -0.41747
M270x4-ext | 4 | 132.3 | 265.105 | 0 | -1.7217 | 0 | 1.7217 | 2.55 | 0.27831 | 2.55 | -0.27831
M270x3-ext | 3 | 132.955 | 266.305 | 0 | -1.2985 | 0 | 1.2985 | 1.945 | 0.20152 | 1.945 | -0.20152
M275x6-ext | 6 | 133.505 | 267.72 | 0 | -2.5825 | 0 | 2.5825 | 3.795 | 0.41747 | 3.795 | -0.41747
M275x4-ext | 4 | 134.8 | 270.105 | 0 | -1.7217 | 0 | 1.7217 | 2.55 | 0.27831 | 2.55 | -0.27831
M275x3-ext | 3 | 135.455 | 271.305 | 0 | -1.2985 | 0 | 1.2985 | 1.945 | 0.20152 | 1.945 | -0.20152
M280x8-ext | 8 | 134.71 | 270.33 | 0 | -3.4578 | 0 | 3.4578 | 5.065 | 0.54219 | 5.065 | -0.54219
M280x6-ext | 6 | 136.005 | 272.72 | 0 | -2.5825 | 0 | 2.5825 | 3.795 | 0.41747 | 3.795 | -0.41747
M280x4-ext | 4 | 137.3 | 275.105 | 0 | -1.7217 | 0 | 1.7217 | 2.55 | 0.27831 | 2.55 | -0.27831
M280x3-ext | 3 | 137.955 | 276.305 | 0 | -1.2985 | 0 | 1.2985 | 1.945 | 0.20152 | 1.945 | -0.20152
M285x6-ext | 6 | 138.505 | 277.72 | 0 | -2.5825 | 0 | 2.5825 | 3.795 | 0.41747 | 3.795 | -0.41747
M285x4-ext | 4 | 139.8 | 280.105 | 0 | -1.7217 | 0 | 1.7217 | 2.55 | 0.27831 | 2.55 | -0.27831
M285x3-ext | 3 | 140.455 | 281.305 | 0 | -1.2985 | 0 | 1.2985 | 1.945 | 0.20152 | 1.945 | -0.20152
M290x6-ext | 6 | 141.005 | 282.72 | 0 | -2.5825 | 0 | 2.5825 | 3.795 | 0.41747 | 3.795 | -0.41747
M290x4-ext | 4 | 142.3 | 285.105 | 0 | -1.7217 | 0 | 1.7217 | 2.55 | 0.27831 | 2.55 | -0.27831
M290x3-ext | 3 | 142.955 | 286.305 | 0 | -1.2985 | 0 | 1.2985 | 1.945 | 0.20152 | 1.945 | -0.20152
M295x6-ext | 6 | 143.505 | 287.72 | 0 | -2.5825 | 0 | 2.5825 | 3.795 | 0.41747 | 3.795 | -0.41747
M295x4-ext | 4 | 144.8 | 290.105 | 0 | -1.7217 | 0 | 1.7217 | 2.55 | 0.27831 | 2.55 | -0.27831
M295x3-ext | 3 | 145.455 | 291.305 | 0 | -1.2985 | 0 | 1.2985 | 1.945 | 0.20152 | 1.945 | -0.20152
M300x8-ext | 8 | 144.71 | 290.33 | 0 | -3.4578 | 0 | 3.4578 | 5.065 | 0.54219 | 5.065 | -0.54219
M300x6-ext | 6 | 146.005 | 292.72 | 0 | -2.5825 | 0 | 2.5825 | 3.795 | 0.41747 | 3.795 | -0.41747
M300x4-ext | 4 | 147.3 | 295.105 | 0 | -1.7217 | 0 | 1.7217 | 2.55 | 0.27831 | 2.55 | -0.27831
M300x3-ext | 3 | 147.955 | 296.305 | 0 | -1.2985 | 0 | 1.2985 | 1.945 | 0.20152 | 1.945 | -0.20152
M310x6-ext | 6 | 151.005 | 302.72 | 0 | -2.5825 | 0 | 2.5825 | 3.795 | 0.41747 | 3.795 | -0.41747
M310x4-ext | 4 | 152.3 | 305.105 | 0 | -1.7217 | 0 | 1.7217 | 2.55 | 0.27831 | 2.55 | -0.27831
M320x6-ext | 6 | 156.005 | 312.72 | 0 | -2.5825 | 0 | 2.5825 | 3.795 | 0.41747 | 3.795 | -0.41747
M320x4-ext | 4 | 157.3 | 315.105 | 0 | -1.7217 | 0 | 1.7217 | 2.55 | 0.27831 | 2.55 | -0.27831
M330x6-ext | 6 | 161.005 | 322.72 | 0 | -2.5825 | 0 | 2.5825 | 3.795 | 0.41747 | 3.795 | -0.41747
M330x4-ext | 4 | 162.3 | 325.105 | 0 | -1.7217 | 0 | 1.7217 | 2.55 | 0.27831 | 2.55 | -0.27831
M340x6-ext | 6 | 166.005 | 332.72 | 0 | -2.5825 | 0 | 2.5825 | 3.795 | 0.41747 | 3.795 | -0.41747
M340x4-ext | 4 | 167.3 | 335.105 | 0 | -1.7217 | 0 | 1.7217 | 2.55 | 0.27831 | 2.55 | -0.27831
M350x6-ext | 6 | 171.005 | 342.72 | 0 | -2.5825 | 0 | 2.5825 | 3.795 | 0.41747 | 3.795 | -0.41747
M350x4-ext | 4 | 172.3 | 345.105 | 0 | -1.7217 | 0 | 1.7217 | 2.55 | 0.27831 | 2.55 | -0.27831
M360x6-ext | 6 | 175.985 | 352.7 | 0 | -2.5825 | 0 | 2.5825 | 3.815 | 0.41747 | 3.815 | -0.41747
M360x4-ext | 4 | 177.29 | 355.095 | 0 | -1.7361 | 0 | 1.7361 | 2.56 | 0.26388 | 2.56 | -0.26388
M370x6-ext | 6 | 180.985 | 362.7 | 0 | -2.5825 | 0 | 2.5825 | 3.815 | 0.41747 | 3.815 | -0.41747
M370x4-ext | 4 | 182.29 | 365.095 | 0 | -1.7361 | 0 | 1.7361 | 2.56 | 0.26388 | 2.56 | -0.26388
M380x6-ext | 6 | 185.985 | 372.7 | 0 | -2.5825 | 0 | 2.5825 | 3.815 | 0.41747 | 3.815 | -0.41747
M380x4-ext | 4 | 187.29 | 375.095 | 0 | -1.7361 | 0 | 1.7361 | 2.56 | 0.26388 | 2.56 | -0.26388
M390x6-ext | 6 | 190.985 | 382.7 | 0 | -2.5825 | 0 | 2.5825 | 3.815 | 0.41747 | 3.815 | -0.41747
M390x4-ext | 4 | 192.29 | 385.095 | 0 | -1.7361 | 0 | 1.7361 | 2.56 | 0.26388 | 2.56 | -0.26388
M400x6-ext | 6 | 195.985 | 392.7 | 0 | -2.5825 | 0 | 2.5825 | 3.815 | 0.41747 | 3.815 | -0.41747
M400x4-ext | 4 | 197.29 | 395.095 | 0 | -1.7361 | 0 | 1.7361 | 2.56 | 0.26388 | 2.56 | -0.26388
M410x6-ext | 6 | 200.985 | 402.7 | 0 | -2.5825 | 0 | 2.5825 | 3.815 | 0.41747 | 3.815 | -0.41747
M420x6-ext | 6 | 205.985 | 412.7 | 0 | -2.5825 | 0 | 2.5825 | 3.815 | 0.41747 | 3.815 | -0.41747
M430x6-ext | 6 | 210.985 | 422.7 | 0 | -2.5825 | 0 | 2.5825 | 3.815 | 0.41747 | 3.815 | -0.41747
M440x6-ext | 6 | 215.985 | 432.7 | 0 | -2.5825 | 0 | 2.5825 | 3.815 | 0.41747 | 3.815 | -0.41747
M450x6-ext | 6 | 220.985 | 442.7 | 0 | -2.5825 | 0 | 2.5825 | 3.815 | 0.41747 | 3.815 | -0.41747
M460x6-ext | 6 | 225.985 | 452.7 | 0 | -2.5825 | 0 | 2.5825 | 3.815 | 0.41747 | 3.815 | -0.41747
M470x6-ext | 6 | 230.985 | 462.7 | 0 | -2.5825 | 0 | 2.5825 | 3.815 | 0.41747 | 3.815 | -0.41747
M480x6-ext | 6 | 235.985 | 472.7 | 0 | -2.5825 | 0 | 2.5825 | 3.815 | 0.41747 | 3.815 | -0.41747
M490x6-ext | 6 | 240.985 | 482.7 | 0 | -2.5825 | 0 | 2.5825 | 3.815 | 0.41747 | 3.815 | -0.41747
M500x6-ext | 6 | 245.985 | 492.7 | 0 | -2.5825 | 0 | 2.5825 | 3.815 | 0.41747 | 3.815 | -0.41747
M510x6-ext | 6 | 250.985 | 502.7 | 0 | -2.5825 | 0 | 2.5825 | 3.815 | 0.41747 | 3.815 | -0.41747
M520x6-ext | 6 | 255.985 | 512.7 | 0 | -2.5825 | 0 | 2.5825 | 3.815 | 0.41747 | 3.815 | -0.41747
M530x6-ext | 6 | 260.985 | 522.7 | 0 | -2.5825 | 0 | 2.5825 | 3.815 | 0.41747 | 3.815 | -0.41747
M540x6-ext | 6 | 265.985 | 532.7 | 0 | -2.5825 | 0 | 2.5825 | 3.815 | 0.41747 | 3.815 | -0.41747
M550x6-ext | 6 | 270.985 | 542.7 | 0 | -2.5825 | 0 | 2.5825 | 3.815 | 0.41747 | 3.815 | -0.41747
M560x6-ext | 6 | 275.985 | 552.7 | 0 | -2.5825 | 0 | 2.5825 | 3.815 | 0.41747 | 3.815 | -0.41747
M570x6-ext | 6 | 280.985 | 562.7 | 0 | -2.5825 | 0 | 2.5825 | 3.815 | 0.41747 | 3.815 | -0.41747
M580x6-ext | 6 | 285.985 | 572.7 | 0 | -2.5825 | 0 | 2.5825 | 3.815 | 0.41747 | 3.815 | -0.41747
M590x6-ext | 6 | 290.985 | 582.7 | 0 | -2.5825 | 0 | 2.5825 | 3.815 | 0.41747 | 3.815 | -0.41747
M600x6-ext | 6 | 295.985 | 592.7 | 0 | -2.5825 | 0 | 2.5825 | 3.815 | 0.41747 | 3.815 | -0.41747
M0.25x0.075-int | 0.075 | 0.138 | 0.2655 | 0 | 0.037125 | 0 | -0.037125 | -0.043 | -0.013554 | -0.043 | 0.013554
M0.3x0.08-int | 0.08 | 0.1635 | 0.3165 | 0 | 0.0396 | 0 | -0.0396 | -0.04575 | -0.014371 | -0.04575 | 0.014371
M0.3x0.09-int | 0.09 | 0.165 | 0.318 | 0 | 0.04455 | 0 | -0.04455 | -0.05175 | -0.01586 | -0.05175 | 0.01586
M0.35x0.09-int | 0.09 | 0.19 | 0.368 | 0 | 0.04455 | 0 | -0.04455 | -0.05175 | -0.01586 | -0.05175 | 0.01586
M0.4x0.1-int | 0.1 | 0.216 | 0.4195 | 0 | 0.0495 | 0 | -0.0495 | -0.057 | -0.017783 | -0.057 | 0.017783
M0.45x0.1-int | 0.1 | 0.241 | 0.4695 | 0 | 0.0495 | 0 | -0.0495 | -0.057 | -0.017783 | -0.057 | 0.017783
M0.5x0.125-int | 0.125 | 0.269 | 0.5235 | 0 | 0.061875 | 0 | -0.061875 | -0.071 | -0.022012 | -0.071 | 0.022012
M0.55x0.125-int | 0.125 | 0.294 | 0.5735 | 0 | 0.061875 | 0 | -0.061875 | -0.071 | -0.022012 | -0.071 | 0.022012
M0.6x0.15-int | 0.15 | 0.322 | 0.6275 | 0 | 0.07425 | 0 | -0.07425 | -0.085 | -0.026242 | -0.085 | 0.026242
M0.7x0.175-int | 0.175 | 0.375 | 0.7315 | 0 | 0.086625 | 0 | -0.086625 | -0.099 | -0.03076 | -0.099 | 0.03076
M0.8x0.2-int | 0.2 | 0.428 | 0.835 | 0 | 0.099 | 0 | -0.099 | -0.113 | -0.034989 | -0.113 | 0.034989
M0.9x0.225-int | 0.225 | 0.481 | 0.939 | 0 | 0.11138 | 0 | -0.11138 | -0.127 | -0.039218 | -0.127 | 0.039218
M1-int | 0.25 | 0.5535 | 1.0535 | 0 | 0.12375 | 0 | -0.12375 | -0.169 | -0.032333 | -0.169 | 0.032333
M1x0.2-int | 0.2 | 0.546 | 1.046 | 0 | 0.099 | 0 | -0.099 | -0.13575 | -0.026617 | -0.13575 | 0.026617
M1.1x0.25-int | 0.25 | 0.6035 | 1.1535 | 0 | 0.12375 | 0 | -0.12375 | -0.169 | -0.032333 | -0.169 | 0.032333
M1.1x0.2-int | 0.2 | 0.596 | 1.146 | 0 | 0.099 | 0 | -0.099 | -0.13575 | -0.026617 | -0.13575 | 0.026617
M1.2-int | 0.25 | 0.6535 | 1.2535 | 0 | 0.12375 | 0 | -0.12375 | -0.169 | -0.032333 | -0.169 | 0.032333
M1.2x0.2-int | 0.2 | 0.646 | 1.246 | 0 | 0.099 | 0 | -0.099 | -0.13575 | -0.026617 | -0.13575 | 0.026617
M1.4-int | 0.3 | 0.7545 | 1.4545 | 0 | 0.13245 | 0 | -0.13245 | -0.14425 | -0.049164 | -0.14425 | 0.049164
M1.4x0.2-int | 0.2 | 0.746 | 1.446 | 0 | 0.099 | 0 | -0.099 | -0.13575 | -0.026617 | -0.13575 | 0.026617
M1.6-int | 0.35 | 0.868 | 1.668 | 0 | 0.17325 | 0 | -0.17325 | -0.2325 | -0.045786 | -0.2325 | 0.045786
M1.6x0.3-int | 0.3 | 0.8515 | 1.6515 | 0 | 0.1485 | 0 | -0.1485 | -0.19275 | -0.041081 | -0.19275 | 0.041081
M1.6x0.2-int | 0.2 | 0.848 | 1.648 | 0 | 0.099 | 0 | -0.099 | -0.13775 | -0.02604 | -0.13775 | 0.02604
M1.7x0.35-int | 0.35 | 0.918 | 1.768 | 0 | 0.17325 | 0 | -0.17325 | -0.2325 | -0.045786 | -0.2325 | 0.045786
M1.8-int | 0.35 | 0.968 | 1.868 | 0 | 0.17325 | 0 | -0.17325 | -0.2325 | -0.045786 | -0.2325 | 0.045786
M1.8x0.2-int | 0.2 | 0.948 | 1.848 | 0 | 0.099 | 0 | -0.099 | -0.13775 | -0.02604 | -0.13775 | 0.02604
M2-int | 0.4 | 1.074 | 2.074 | 0 | 0.198 | 0 | -0.198 | -0.2625 | -0.053235 | -0.2625 | 0.053235
M2x0.25-int | 0.25 | 1.0555 | 2.0555 | 0 | 0.12375 | 0 | -0.12375 | -0.171 | -0.031756 | -0.171 | 0.031756
M2.2-int | 0.45 | 1.18 | 2.28 | 0 | 0.22275 | 0 | -0.22275 | -0.29225 | -0.060538 | -0.29225 | 0.060538
M2.2x0.25-int | 0.25 | 1.1555 | 2.2555 | 0 | 0.12375 | 0 | -0.12375 | -0.171 | -0.031756 | -0.171 | 0.031756
M2.3x0.45-int | 0.45 | 1.23 | 2.38 | 0 | 0.22275 | 0 | -0.22275 | -0.29225 | -0.060538 | -0.29225 | 0.060538
M2.3x0.4-int | 0.4 | 1.224 | 2.374 | 0 | 0.198 | 0 | -0.198 | -0.2625 | -0.053235 | -0.2625 | 0.053235
M2.5-int | 0.45 | 1.33 | 2.58 | 0 | 0.22275 | 0 | -0.22275 | -0.29225 | -0.060538 | -0.29225 | 0.060538
M2.5x0.35-int | 0.35 | 1.318 | 2.568 | 0 | 0.17325 | 0 | -0.17325 | -0.2325 | -0.045786 | -0.2325 | 0.045786
M2.6x0.45-int | 0.45 | 1.375 | 2.675 | 0 | 0.22275 | 0 | -0.22275 | -0.28725 | -0.061982 | -0.28725 | 0.061982
M3-int | 0.5 | 1.586 | 3.086 | 0 | 0.2475 | 0 | -0.2475 | -0.3215 | -0.06842 | -0.3215 | 0.06842
M3x0.35-int | 0.35 | 1.5705 | 3.0705 | 0 | 0.17325 | 0 | -0.17325 | -0.235 | -0.045065 | -0.235 | 0.045065
M3.5-int | 0.6 | 1.8495 | 3.5995 | 0 | 0.297 | 0 | -0.297 | -0.3845 | -0.081873 | -0.3845 | 0.081873
M3.5x0.35-int | 0.35 | 1.8205 | 3.5705 | 0 | 0.17325 | 0 | -0.17325 | -0.235 | -0.045065 | -0.235 | 0.045065
M4-int | 0.7 | 2.1095 | 4.1095 | 0 | 0.3465 | 0 | -0.3465 | -0.4435 | -0.09648 | -0.4435 | 0.09648
M4x0.5-int | 0.5 | 2.086 | 4.086 | 0 | 0.2475 | 0 | -0.2475 | -0.3215 | -0.06842 | -0.3215 | 0.06842
M4.5x0.75-int | 0.75 | 2.363 | 4.613 | 0 | 0.37125 | 0 | -0.37125 | -0.4715 | -0.10407 | -0.4715 | 0.10407
M4.5x0.5-int | 0.5 | 2.336 | 4.586 | 0 | 0.2475 | 0 | -0.2475 | -0.3215 | -0.06842 | -0.3215 | 0.06842
M5-int | 0.8 | 2.62 | 5.12 | 0 | 0.396 | 0 | -0.396 | -0.503 | -0.11094 | -0.503 | 0.11094
M5x0.5-int | 0.5 | 2.586 | 5.086 | 0 | 0.2475 | 0 | -0.2475 | -0.3215 | -0.06842 | -0.3215 | 0.06842
M5.5x0.5-int | 0.5 | 2.846 | 5.596 | 0 | 0.2475 | 0 | -0.2475 | -0.3315 | -0.065533 | -0.3315 | 0.065533
M6-int | 1 | 3.147 | 6.147 | 0 | 0.495 | 0 | -0.495 | -0.6295 | -0.13742 | -0.6295 | 0.13742
M6x0.8-int | 0.8 | 3.1105 | 6.1105 | 0 | 0.396 | 0 | -0.396 | -0.4935 | -0.11369 | -0.4935 | 0.11369
M6x0.75-int | 0.75 | 3.12 | 6.12 | 0 | 0.37125 | 0 | -0.37125 | -0.4785 | -0.10205 | -0.4785 | 0.10205
M6x0.7-int | 0.7 | 3.113 | 6.113 | 0 | 0.3465 | 0 | -0.3465 | -0.447 | -0.095326 | -0.447 | 0.095326
M6x0.5-int | 0.5 | 3.092 | 6.092 | 0 | 0.2475 | 0 | -0.2475 | -0.3275 | -0.066688 | -0.3275 | 0.066688
M7-int | 1 | 3.647 | 7.147 | 0 | 0.495 | 0 | -0.495 | -0.6295 | -0.13742 | -0.6295 | 0.13742
M7x0.75-int | 0.75 | 3.62 | 7.12 | 0 | 0.37125 | 0 | -0.37125 | -0.4785 | -0.10205 | -0.4785 | 0.10205
M7x0.5-int | 0.5 | 3.592 | 7.092 | 0 | 0.2475 | 0 | -0.2475 | -0.3275 | -0.066688 | -0.3275 | 0.066688
M8-int | 1.25 | 4.17 | 8.17 | 0 | 0.61875 | 0 | -0.61875 | -0.78025 | -0.17148 | -0.78025 | 0.17148
M8x1-int | 1 | 4.147 | 8.147 | 0 | 0.495 | 0 | -0.495 | -0.6295 | -0.13742 | -0.6295 | 0.13742
M8x0.8-int | 0.8 | 4.1275 | 8.1275 | 0 | 0.396 | 0 | -0.396 | -0.5105 | -0.10878 | -0.5105 | 0.10878
M8x0.75-int | 0.75 | 4.12 | 8.12 | 0 | 0.37125 | 0 | -0.37125 | -0.4785 | -0.10205 | -0.4785 | 0.10205
M8x0.5-int | 0.5 | 4.092 | 8.092 | 0 | 0.2475 | 0 | -0.2475 | -0.3275 | -0.066688 | -0.3275 | 0.066688
M9x1.25-int | 1.25 | 4.67 | 9.17 | 0 | 0.61875 | 0 | -0.61875 | -0.78025 | -0.17148 | -0.78025 | 0.17148
M9x1-int | 1 | 4.646 | 9.146 | 0 | 0.495 | 0 | -0.495 | -0.6285 | -0.13771 | -0.6285 | 0.13771
M9x0.75-int | 0.75 | 4.62 | 9.12 | 0 | 0.37125 | 0 | -0.37125 | -0.4785 | -0.10205 | -0.4785 | 0.10205
M9x0.5-int | 0.5 | 4.592 | 9.092 | 0 | 0.2475 | 0 | -0.2475 | -0.3275 | -0.066688 | -0.3275 | 0.066688
M10-int | 1.5 | 5.198 | 10.198 | 0 | 0.7425 | 0 | -0.7425 | -0.935 | -0.20468 | -0.935 | 0.20468
M10x1.25-int | 1.25 | 5.17 | 10.17 | 0 | 0.61875 | 0 | -0.61875 | -0.78025 | -0.17148 | -0.78025 | 0.17148
M10x1.12-int | 1.12 | 5.161 | 10.161 | 0 | 0.5544 | 0 | -0.5544 | -0.7045 | -0.15298 | -0.7045 | 0.15298
M10x1-int | 1 | 5.147 | 10.147 | 0 | 0.495 | 0 | -0.495 | -0.6295 | -0.13742 | -0.6295 | 0.13742
M10x0.75-int | 0.75 | 5.12 | 10.12 | 0 | 0.37125 | 0 | -0.37125 | -0.4785 | -0.10205 | -0.4785 | 0.10205
M10x0.5-int | 0.5 | 5.092 | 10.092 | 0 | 0.2475 | 0 | -0.2475 | -0.3275 | -0.066688 | -0.3275 | 0.066688
M11x1.5-int | 1.5 | 5.6935 | 11.1935 | 0 | 0.7425 | 0 | -0.7425 | -0.9305 | -0.20613 | -0.9305 | 0.20613
M11x1-int | 1 | 5.647 | 11.147 | 0 | 0.495 | 0 | -0.495 | -0.6295 | -0.13742 | -0.6295 | 0.13742
M11x0.75-int | 0.75 | 5.62 | 11.12 | 0 | 0.37125 | 0 | -0.37125 | -0.4785 | -0.10205 | -0.4785 | 0.10205
M11x0.5-int | 0.5 | 5.592 | 11.092 | 0 | 0.2475 | 0 | -0.2475 | -0.3275 | -0.066688 | -0.3275 | 0.066688
M12-int | 1.75 | 6.2265 | 12.2265 | 0 | 0.86625 | 0 | -0.86625 | -1.0897 | -0.23846 | -1.0897 | 0.23846
M12x1.5-int | 1.5 | 6.203 | 12.203 | 0 | 0.7425 | 0 | -0.7425 | -0.94 | -0.20324 | -0.94 | 0.20324
M12x1.25-int | 1.25 | 6.18 | 12.18 | 0 | 0.61875 | 0 | -0.61875 | -0.79025 | -0.1686 | -0.79025 | 0.1686
M12x1-int | 1 | 6.152 | 12.152 | 0 | 0.495 | 0 | -0.495 | -0.6345 | -0.13597 | -0.6345 | 0.13597
M12x0.75-int | 0.75 | 6.124 | 12.124 | 0 | 0.37125 | 0 | -0.37125 | -0.4825 | -0.1009 | -0.4825 | 0.1009
M12x0.5-int | 0.5 | 6.096 | 12.096 | 0 | 0.2475 | 0 | -0.2475 | -0.3315 | -0.065533 | -0.3315 | 0.065533
M14-int | 2 | 7.2505 | 14.2505 | 0 | 0.98902 | 0 | -0.98902 | -1.2392 | -0.27353 | -1.2392 | 0.27353
M14x1.5-int | 1.5 | 7.203 | 14.203 | 0 | 0.7425 | 0 | -0.7425 | -0.94 | -0.20324 | -0.94 | 0.20324
M14x1.25-int | 1.25 | 7.175 | 14.175 | 0 | 0.61875 | 0 | -0.61875 | -0.78525 | -0.17004 | -0.78525 | 0.17004
M14x1-int | 1 | 7.152 | 14.152 | 0 | 0.495 | 0 | -0.495 | -0.6345 | -0.13597 | -0.6345 | 0.13597
M14x0.75-int | 0.75 | 7.124 | 14.124 | 0 | 0.37125 | 0 | -0.37125 | -0.4825 | -0.1009 | -0.4825 | 0.1009
M14x0.5-int | 0.5 | 7.096 | 14.096 | 0 | 0.2475 | 0 | -0.2475 | -0.3315 | -0.065533 | -0.3315 | 0.065533
M15x1.5-int | 1.5 | 7.7035 | 15.2035 | 0 | 0.7425 | 0 | -0.7425 | -0.9405 | -0.20324 | -0.9405 | 0.20324
M15x1-int | 1 | 7.652 | 15.152 | 0 | 0.495 | 0 | -0.495 | -0.6345 | -0.13597 | -0.6345 | 0.13597
M16-int | 2 | 8.2505 | 16.2505 | 0 | 0.98902 | 0 | -0.98902 | -1.2393 | -0.27353 | -1.2393 | 0.27353
M16x1.6-int | 1.6 | 8.1855 | 16.1855 | 0 | 0.78682 | 0 | -0.78682 | -0.9765 | -0.22304 | -0.9765 | 0.22304
M16x1.5-int | 1.5 | 8.203 | 16.203 | 0 | 0.7425 | 0 | -0.7425 | -0.94 | -0.20324 | -0.94 | 0.20324
M16x1.25-int | 1.25 | 8.175 | 16.175 | 0 | 0.61875 | 0 | -0.61875 | -0.78525 | -0.17004 | -0.78525 | 0.17004
M16x1-int | 1 | 8.152 | 16.152 | 0 | 0.495 | 0 | -0.495 | -0.6345 | -0.13597 | -0.6345 | 0.13597
M16x0.75-int | 0.75 | 8.124 | 16.124 | 0 | 0.37125 | 0 | -0.37125 | -0.4825 | -0.1009 | -0.4825 | 0.1009
M16x0.5-int | 0.5 | 8.096 | 16.096 | 0 | 0.2475 | 0 | -0.2475 | -0.3315 | -0.065533 | -0.3315 | 0.065533
M17x1.5-int | 1.5 | 8.7035 | 17.2035 | 0 | 0.7425 | 0 | -0.7425 | -0.9405 | -0.20324 | -0.9405 | 0.20324
M17x1-int | 1 | 8.652 | 17.152 | 0 | 0.495 | 0 | -0.495 | -0.6345 | -0.13597 | -0.6345 | 0.13597
M18-int | 2.5 | 9.2925 | 18.2925 | 0 | 1.2302 | 0 | -1.2302 | -1.533 | -0.34513 | -1.533 | 0.34513
M18x2-int | 2 | 9.2505 | 18.2505 | 0 | 0.98902 | 0 | -0.98902 | -1.2393 | -0.27353 | -1.2393 | 0.27353
M18x1.5-int | 1.5 | 9.203 | 18.203 | 0 | 0.7425 | 0 | -0.7425 | -0.94 | -0.20324 | -0.94 | 0.20324
M18x1.25-int | 1.25 | 9.175 | 18.175 | 0 | 0.61875 | 0 | -0.61875 | -0.78525 | -0.17004 | -0.78525 | 0.17004
M18x1-int | 1 | 9.152 | 18.152 | 0 | 0.495 | 0 | -0.495 | -0.6345 | -0.13597 | -0.6345 | 0.13597
M18x0.75-int | 0.75 | 9.124 | 18.124 | 0 | 0.37125 | 0 | -0.37125 | -0.4825 | -0.1009 | -0.4825 | 0.1009
M18x0.5-int | 0.5 | 9.096 | 18.096 | 0 | 0.2475 | 0 | -0.2475 | -0.3315 | -0.065533 | -0.3315 | 0.065533
M20-int | 2.5 | 10.2925 | 20.2925 | 0 | 1.2304 | 0 | -1.2304 | -1.533 | -0.34527 | -1.533 | 0.34527
M20x2-int | 2 | 10.2505 | 20.2505 | 0 | 0.98902 | 0 | -0.98902 | -1.2393 | -0.27353 | -1.2393 | 0.27353
M20x1.5-int | 1.5 | 10.203 | 20.203 | 0 | 0.7425 | 0 | -0.7425 | -0.94 | -0.20324 | -0.94 | 0.20324
M20x1-int | 1 | 10.152 | 20.152 | 0 | 0.495 | 0 | -0.495 | -0.6345 | -0.13597 | -0.6345 | 0.13597
M20x0.75-int | 0.75 | 10.124 | 20.124 | 0 | 0.37125 | 0 | -0.37125 | -0.4825 | -0.1009 | -0.4825 | 0.1009
M20x0.5-int | 0.5 | 10.096 | 20.096 | 0 | 0.2475 | 0 | -0.2475 | -0.3315 | -0.065533 | -0.3315 | 0.065533
M22x3-int | 3 | 11.3385 | 22.3385 | 0 | 1.4727 | 0 | -1.4727 | -1.8375 | -0.41182 | -1.8375 | 0.41182
M22-int | 2.5 | 11.2925 | 22.2925 | 0 | 1.2304 | 0 | -1.2304 | -1.533 | -0.34527 | -1.533 | 0.34527
M22x2-int | 2 | 11.2505 | 22.2505 | 0 | 0.98902 | 0 | -0.98902 | -1.2393 | -0.27353 | -1.2393 | 0.27353
M22x1.5-int | 1.5 | 11.203 | 22.203 | 0 | 0.7425 | 0 | -0.7425 | -0.94 | -0.20324 | -0.94 | 0.20324
M22x1-int | 1 | 11.152 | 22.152 | 0 | 0.495 | 0 | -0.495 | -0.6345 | -0.13597 | -0.6345 | 0.13597
M22x0.75-int | 0.75 | 11.124 | 22.124 | 0 | 0.37125 | 0 | -0.37125 | -0.4825 | -0.1009 | -0.4825 | 0.1009
M22x0.5-int | 0.5 | 11.096 | 22.096 | 0 | 0.2475 | 0 | -0.2475 | -0.3315 | -0.065533 | -0.3315 | 0.065533
M24-int | 3 | 12.349 | 24.349 | 0 | 1.4759 | 0 | -1.4759 | -1.848 | -0.40893 | -1.848 | 0.40893
M24x2.5-int | 2.5 | 12.3055 | 24.3055 | 0 | 1.2341 | 0 | -1.2341 | -1.546 | -0.34152 | -1.546 | 0.34152
M24x2-int | 2 | 12.2565 | 24.2565 | 0 | 0.99 | 0 | -0.99 | -1.2453 | -0.2718 | -1.2453 | 0.2718
M24x1.5-int | 1.5 | 12.2085 | 24.2085 | 0 | 0.7425 | 0 | -0.7425 | -0.9455 | -0.20179 | -0.9455 | 0.20179
M24x1-int | 1 | 12.157 | 24.157 | 0 | 0.495 | 0 | -0.495 | -0.6395 | -0.13453 | -0.6395 | 0.13453
M24x0.75-int | 0.75 | 12.129 | 24.129 | 0 | 0.37125 | 0 | -0.37125 | -0.4875 | -0.099454 | -0.4875 | 0.099454
M25x2-int | 2 | 12.7565 | 25.2565 | 0 | 0.99 | 0 | -0.99 | -1.2453 | -0.2718 | -1.2453 | 0.2718
M25x1.5-int | 1.5 | 12.708 | 25.208 | 0 | 0.7425 | 0 | -0.7425 | -0.945 | -0.20179 | -0.945 | 0.20179
M25x1-int | 1 | 12.657 | 25.157 | 0 | 0.495 | 0 | -0.495 | -0.6395 | -0.13453 | -0.6395 | 0.13453
M26x1.5-int | 1.5 | 13.2085 | 26.2085 | 0 | 0.7425 | 0 | -0.7425 | -0.9455 | -0.20179 | -0.9455 | 0.20179
M27-int | 3 | 13.849 | 27.349 | 0 | 1.4759 | 0 | -1.4759 | -1.848 | -0.40893 | -1.848 | 0.40893
M27x2-int | 2 | 13.7565 | 27.2565 | 0 | 0.99 | 0 | -0.99 | -1.2453 | -0.2718 | -1.2453 | 0.2718
M27x1.5-int | 1.5 | 13.7085 | 27.2085 | 0 | 0.7425 | 0 | -0.7425 | -0.9455 | -0.20179 | -0.9455 | 0.20179
M27x1-int | 1 | 13.657 | 27.157 | 0 | 0.495 | 0 | -0.495 | -0.6395 | -0.13453 | -0.6395 | 0.13453
M27x0.75-int | 0.75 | 13.629 | 27.129 | 0 | 0.37125 | 0 | -0.37125 | -0.4875 | -0.099454 | -0.4875 | 0.099454
M28x2-int | 2 | 14.2565 | 28.2565 | 0 | 0.99 | 0 | -0.99 | -1.2453 | -0.2718 | -1.2453 | 0.2718
M28x1.5-int | 1.5 | 14.2085 | 28.2085 | 0 | 0.7425 | 0 | -0.7425 | -0.9455 | -0.20179 | -0.9455 | 0.20179
M28x1-int | 1 | 14.157 | 28.157 | 0 | 0.495 | 0 | -0.495 | -0.6395 | -0.13453 | -0.6395 | 0.13453
M30-int | 3.5 | 15.3925 | 30.3925 | 0 | 1.7174 | 0 | -1.7174 | -2.147 | -0.47778 | -2.147 | 0.47778
M30x3-int | 3 | 15.349 | 30.349 | 0 | 1.4759 | 0 | -1.4759 | -1.848 | -0.40893 | -1.848 | 0.40893
M30x2.5-int | 2.5 | 15.3055 | 30.3055 | 0 | 1.2341 | 0 | -1.2341 | -1.546 | -0.34152 | -1.546 | 0.34152
M30x2-int | 2 | 15.2565 | 30.2565 | 0 | 0.99 | 0 | -0.99 | -1.2453 | -0.2718 | -1.2453 | 0.2718
M30x1.5-int | 1.5 | 15.208 | 30.208 | 0 | 0.7425 | 0 | -0.7425 | -0.945 | -0.20179 | -0.945 | 0.20179
M30x1-int | 1 | 15.157 | 30.157 | 0 | 0.495 | 0 | -0.495 | -0.6395 | -0.13453 | -0.6395 | 0.13453
M30x0.75-int | 0.75 | 15.129 | 30.129 | 0 | 0.37125 | 0 | -0.37125 | -0.4875 | -0.099454 | -0.4875 | 0.099454
M32x2-int | 2 | 16.2565 | 32.2565 | 0 | 0.99 | 0 | -0.99 | -1.2452 | -0.2718 | -1.2452 | 0.2718
M32x1.5-int | 1.5 | 16.2085 | 32.2085 | 0 | 0.7425 | 0 | -0.7425 | -0.9455 | -0.20179 | -0.9455 | 0.20179
M33-int | 3.5 | 16.8925 | 33.3925 | 0 | 1.7174 | 0 | -1.7174 | -2.147 | -0.47778 | -2.147 | 0.47778
M33x3-int | 3 | 16.849 | 33.349 | 0 | 1.4759 | 0 | -1.4759 | -1.848 | -0.40893 | -1.848 | 0.40893
M33x2-int | 2 | 16.7565 | 33.2565 | 0 | 0.99 | 0 | -0.99 | -1.2452 | -0.2718 | -1.2452 | 0.2718
M33x1.5-int | 1.5 | 16.7085 | 33.2085 | 0 | 0.7425 | 0 | -0.7425 | -0.9455 | -0.20179 | -0.9455 | 0.20179
M33x1-int | 1 | 16.657 | 33.157 | 0 | 0.495 | 0 | -0.495 | -0.6395 | -0.13453 | -0.6395 | 0.13453
M33x0.75-int | 0.75 | 16.629 | 33.129 | 0 | 0.37125 | 0 | -0.37125 | -0.4875 | -0.099454 | -0.4875 | 0.099454
M35x1.5-int | 1.5 | 17.708 | 35.208 | 0 | 0.7425 | 0 | -0.7425 | -0.945 | -0.20179 | -0.945 | 0.20179
M36-int | 4 | 18.4385 | 36.4385 | 0 | 1.9598 | 0 | -1.9598 | -2.4535 | -0.54332 | -2.4535 | 0.54332
M36x3-int | 3 | 18.349 | 36.349 | 0 | 1.4759 | 0 | -1.4759 | -1.848 | -0.40893 | -1.848 | 0.40893
M36x2-int | 2 | 18.2565 | 36.2565 | 0 | 0.99 | 0 | -0.99 | -1.2452 | -0.2718 | -1.2452 | 0.2718
M36x1.5-int | 1.5 | 18.2085 | 36.2085 | 0 | 0.7425 | 0 | -0.7425 | -0.9455 | -0.20179 | -0.9455 | 0.20179
M36x1-int | 1 | 18.157 | 36.157 | 0 | 0.495 | 0 | -0.495 | -0.6395 | -0.13453 | -0.6395 | 0.13453
M38x1.5-int | 1.5 | 19.2085 | 38.2085 | 0 | 0.7425 | 0 | -0.7425 | -0.9455 | -0.20179 | -0.9455 | 0.20179
M39-int | 4 | 19.9385 | 39.4385 | 0 | 1.9598 | 0 | -1.9598 | -2.4535 | -0.54332 | -2.4535 | 0.54332
M39x3-int | 3 | 19.849 | 39.349 | 0 | 1.4759 | 0 | -1.4759 | -1.848 | -0.40893 | -1.848 | 0.40893
M39x2-int | 2 | 19.7565 | 39.2565 | 0 | 0.99 | 0 | -0.99 | -1.2452 | -0.2718 | -1.2452 | 0.2718
M39x1.5-int | 1.5 | 19.7085 | 39.2085 | 0 | 0.7425 | 0 | -0.7425 | -0.9455 | -0.20179 | -0.9455 | 0.20179
M39x1-int | 1 | 19.657 | 39.157 | 0 | 0.495 | 0 | -0.495 | -0.6395 | -0.13453 | -0.6395 | 0.13453
M40x3-int | 3 | 20.349 | 40.349 | 0 | 1.4759 | 0 | -1.4759 | -1.848 | -0.40893 | -1.848 | 0.40893
M40x2.5-int | 2.5 | 20.3055 | 40.3055 | 0 | 1.2341 | 0 | -1.2341 | -1.546 | -0.34152 | -1.546 | 0.34152
M40x2-int | 2 | 20.2565 | 40.2565 | 0 | 0.99 | 0 | -0.99 | -1.2452 | -0.2718 | -1.2452 | 0.2718
M40x1.5-int | 1.5 | 20.208 | 40.208 | 0 | 0.7425 | 0 | -0.7425 | -0.945 | -0.20179 | -0.945 | 0.20179
M42-int | 4.5 | 21.4825 | 42.4825 | 0 | 2.2019 | 0 | -2.2019 | -2.7505 | -0.6139 | -2.7505 | 0.6139
M42x4-int | 4 | 21.4385 | 42.4385 | 0 | 1.9598 | 0 | -1.9598 | -2.4535 | -0.54332 | -2.4535 | 0.54332
M42x3-int | 3 | 21.349 | 42.349 | 0 | 1.4759 | 0 | -1.4759 | -1.848 | -0.40893 | -1.848 | 0.40893
M42x2-int | 2 | 21.2565 | 42.2565 | 0 | 0.99 | 0 | -0.99 | -1.2452 | -0.2718 | -1.2452 | 0.2718
M42x1.5-int | 1.5 | 21.2085 | 42.2085 | 0 | 0.7425 | 0 | -0.7425 | -0.9455 | -0.20179 | -0.9455 | 0.20179
M42x1-int | 1 | 21.157 | 42.157 | 0 | 0.495 | 0 | -0.495 | -0.6395 | -0.13453 | -0.6395 | 0.13453
M45-int | 4.5 | 22.9825 | 45.4825 | 0 | 2.2019 | 0 | -2.2019 | -2.7505 | -0.6139 | -2.7505 | 0.6139
M45x4-int | 4 | 22.9385 | 45.4385 | 0 | 1.9598 | 0 | -1.9598 | -2.4535 | -0.54332 | -2.4535 | 0.54332
M45x3-int | 3 | 22.849 | 45.349 | 0 | 1.4759 | 0 | -1.4759 | -1.848 | -0.40893 | -1.848 | 0.40893
M45x2-int | 2 | 22.7565 | 45.2565 | 0 | 0.99 | 0 | -0.99 | -1.2452 | -0.2718 | -1.2452 | 0.2718
M45x1.5-int | 1.5 | 22.708 | 45.208 | 0 | 0.7425 | 0 | -0.7425 | -0.945 | -0.20179 | -0.945 | 0.20179
M45x1-int | 1 | 22.657 | 45.157 | 0 | 0.495 | 0 | -0.495 | -0.6395 | -0.13453 | -0.6395 | 0.13453
M48-int | 5 | 24.5285 | 48.5285 | 0 | 2.4444 | 0 | -2.4444 | -3.0575 | -0.67914 | -3.0575 | 0.67914
M48x4-int | 4 | 24.446 | 48.446 | 0 | 1.962 | 0 | -1.962 | -2.461 | -0.54115 | -2.461 | 0.54115
M48x3-int | 3 | 24.3565 | 48.3565 | 0 | 1.478 | 0 | -1.478 | -1.8555 | -0.40677 | -1.8555 | 0.40677
M48x2-int | 2 | 24.2625 | 48.2625 | 0 | 0.99 | 0 | -0.99 | -1.2512 | -0.27007 | -1.2512 | 0.27007
M48x1.5-int | 1.5 | 24.2145 | 48.2145 | 0 | 0.7425 | 0 | -0.7425 | -0.9515 | -0.20006 | -0.9515 | 0.20006
M50x4-int | 4 | 25.446 | 50.446 | 0 | 1.962 | 0 | -1.962 | -2.461 | -0.54115 | -2.461 | 0.54115
M50x3-int | 3 | 25.3565 | 50.3565 | 0 | 1.478 | 0 | -1.478 | -1.8555 | -0.40677 | -1.8555 | 0.40677
M50x2-int | 2 | 25.2625 | 50.2625 | 0 | 0.99 | 0 | -0.99 | -1.2512 | -0.27007 | -1.2512 | 0.27007
M50x1.5-int | 1.5 | 25.214 | 50.214 | 0 | 0.7425 | 0 | -0.7425 | -0.951 | -0.20006 | -0.951 | 0.20006
M52-int | 5 | 26.5185 | 52.5185 | 0 | 2.4415 | 0 | -2.4415 | -3.0475 | -0.68203 | -3.0475 | 0.68203
M52x4-int | 4 | 26.446 | 52.446 | 0 | 1.962 | 0 | -1.962 | -2.461 | -0.54115 | -2.461 | 0.54115
M52x3-int | 3 | 26.3565 | 52.3565 | 0 | 1.478 | 0 | -1.478 | -1.8555 | -0.40677 | -1.8555 | 0.40677
M52x2-int | 2 | 26.2625 | 52.2625 | 0 | 0.99 | 0 | -0.99 | -1.2512 | -0.27007 | -1.2512 | 0.27007
M52x1.5-int | 1.5 | 26.2145 | 52.2145 | 0 | 0.7425 | 0 | -0.7425 | -0.9515 | -0.20006 | -0.9515 | 0.20006
M55x4-int | 4 | 27.946 | 55.446 | 0 | 1.962 | 0 | -1.962 | -2.461 | -0.54115 | -2.461 | 0.54115
M55x3-int | 3 | 27.8565 | 55.3565 | 0 | 1.478 | 0 | -1.478 | -1.8555 | -0.40677 | -1.8555 | 0.40677
M55x2-int | 2 | 27.7625 | 55.2625 | 0 | 0.99 | 0 | -0.99 | -1.2512 | -0.27007 | -1.2512 | 0.27007
M55x1.5-int | 1.5 | 27.714 | 55.214 | 0 | 0.7425 | 0 | -0.7425 | -0.951 | -0.20006 | -0.951 | 0.20006
M56-int | 5.5 | 28.5745 | 56.5745 | 0 | 2.6866 | 0 | -2.6866 | -3.364 | -0.74439 | -3.364 | 0.74439
M56x4-int | 4 | 28.446 | 56.446 | 0 | 1.962 | 0 | -1.962 | -2.461 | -0.54115 | -2.461 | 0.54115
M56x3-int | 3 | 28.3565 | 56.3565 | 0 | 1.478 | 0 | -1.478 | -1.8555 | -0.40677 | -1.8555 | 0.40677
M56x2-int | 2 | 28.2625 | 56.2625 | 0 | 0.99 | 0 | -0.99 | -1.2512 | -0.27007 | -1.2512 | 0.27007
M56x1.5-int | 1.5 | 28.2145 | 56.2145 | 0 | 0.7425 | 0 | -0.7425 | -0.9515 | -0.20006 | -0.9515 | 0.20006
M56x1-int | 1 | 28.167 | 56.167 | 0 | 0.495 | 0 | -0.495 | -0.6495 | -0.13164 | -0.6495 | 0.13164
M58x4-int | 4 | 29.446 | 58.446 | 0 | 1.962 | 0 | -1.962 | -2.461 | -0.54115 | -2.461 | 0.54115
M58x3-int | 3 | 29.3565 | 58.3565 | 0 | 1.478 | 0 | -1.478 | -1.8555 | -0.40677 | -1.8555 | 0.40677
M58x2-int | 2 | 29.2625 | 58.2625 | 0 | 0.99 | 0 | -0.99 | -1.2512 | -0.27007 | -1.2512 | 0.27007
M58x1.5-int | 1.5 | 29.2145 | 58.2145 | 0 | 0.7425 | 0 | -0.7425 | -0.9515 | -0.20006 | -0.9515 | 0.20006
M60-int | 5.5 | 30.5745 | 60.5745 | 0 | 2.6866 | 0 | -2.6866 | -3.364 | -0.74439 | -3.364 | 0.74439
M60x4-int | 4 | 30.446 | 60.446 | 0 | 1.962 | 0 | -1.962 | -2.461 | -0.54115 | -2.461 | 0.54115
M60x3-int | 3 | 30.3565 | 60.3565 | 0 | 1.478 | 0 | -1.478 | -1.8555 | -0.40677 | -1.8555 | 0.40677
M60x2-int | 2 | 30.2625 | 60.2625 | 0 | 0.99 | 0 | -0.99 | -1.2512 | -0.27007 | -1.2512 | 0.27007
M60x1.5-int | 1.5 | 30.214 | 60.214 | 0 | 0.7425 | 0 | -0.7425 | -0.951 | -0.20006 | -0.951 | 0.20006
M60x1-int | 1 | 30.167 | 60.167 | 0 | 0.495 | 0 | -0.495 | -0.6495 | -0.13164 | -0.6495 | 0.13164
M62x4-int | 4 | 31.446 | 62.446 | 0 | 1.962 | 0 | -1.962 | -2.461 | -0.54115 | -2.461 | 0.54115
M62x3-int | 3 | 31.3565 | 62.3565 | 0 | 1.478 | 0 | -1.478 | -1.8555 | -0.40677 | -1.8555 | 0.40677
M62x2-int | 2 | 31.2625 | 62.2625 | 0 | 0.99 | 0 | -0.99 | -1.2512 | -0.27007 | -1.2512 | 0.27007
M62x1.5-int | 1.5 | 31.2145 | 62.2145 | 0 | 0.7425 | 0 | -0.7425 | -0.9515 | -0.20006 | -0.9515 | 0.20006
M63x1.5-int | 1.5 | 31.7145 | 63.2145 | 0 | 0.7425 | 0 | -0.7425 | -0.9515 | -0.20006 | -0.9515 | 0.20006
M64-int | 6 | 32.6205 | 64.6205 | 0 | 2.9291 | 0 | -2.9291 | -3.668 | -0.81137 | -3.668 | 0.81137
M64x5.5-int | 5.5 | 32.5745 | 64.5745 | 0 | 2.6866 | 0 | -2.6866 | -3.364 | -0.74439 | -3.364 | 0.74439
M64x4-int | 4 | 32.446 | 64.446 | 0 | 1.962 | 0 | -1.962 | -2.461 | -0.54115 | -2.461 | 0.54115
M64x3-int | 3 | 32.3565 | 64.3565 | 0 | 1.478 | 0 | -1.478 | -1.8555 | -0.40677 | -1.8555 | 0.40677
M64x2-int | 2 | 32.2625 | 64.2625 | 0 | 0.99 | 0 | -0.99 | -1.2513 | -0.27007 | -1.2513 | 0.27007
M64x1.5-int | 1.5 | 32.2145 | 64.2145 | 0 | 0.7425 | 0 | -0.7425 | -0.9515 | -0.20006 | -0.9515 | 0.20006
M64x1-int | 1 | 32.167 | 64.167 | 0 | 0.495 | 0 | -0.495 | -0.6495 | -0.13164 | -0.6495 | 0.13164
M65x4-int | 4 | 32.946 | 65.446 | 0 | 1.962 | 0 | -1.962 | -2.461 | -0.54115 | -2.461 | 0.54115
M65x3-int | 3 | 32.8565 | 65.3565 | 0 | 1.478 | 0 | -1.478 | -1.8555 | -0.40677 | -1.8555 | 0.40677
M65x2-int | 2 | 32.7625 | 65.2625 | 0 | 0.99 | 0 | -0.99 | -1.2513 | -0.27007 | -1.2513 | 0.27007
M65x1.5-int | 1.5 | 32.714 | 65.214 | 0 | 0.7425 | 0 | -0.7425 | -0.951 | -0.20006 | -0.951 | 0.20006
M68x6-int | 6 | 34.6205 | 68.6205 | 0 | 2.9291 | 0 | -2.9291 | -3.668 | -0.81137 | -3.668 | 0.81137
M68x4-int | 4 | 34.446 | 68.446 | 0 | 1.962 | 0 | -1.962 | -2.461 | -0.54115 | -2.461 | 0.54115
M68x3-int | 3 | 34.3565 | 68.3565 | 0 | 1.478 | 0 | -1.478 | -1.8555 | -0.40677 | -1.8555 | 0.40677
M68x2-int | 2 | 34.2625 | 68.2625 | 0 | 0.99 | 0 | -0.99 | -1.2513 | -0.27007 | -1.2513 | 0.27007
M68x1.5-int | 1.5 | 34.2145 | 68.2145 | 0 | 0.7425 | 0 | -0.7425 | -0.9515 | -0.20006 | -0.9515 | 0.20006
M68x1-int | 1 | 34.167 | 68.167 | 0 | 0.495 | 0 | -0.495 | -0.6495 | -0.13164 | -0.6495 | 0.13164
M70x6-int | 6 | 35.6205 | 70.6205 | 0 | 2.9291 | 0 | -2.9291 | -3.668 | -0.81137 | -3.668 | 0.81137
M70x4-int | 4 | 35.446 | 70.446 | 0 | 1.962 | 0 | -1.962 | -2.461 | -0.54115 | -2.461 | 0.54115
M70x3-int | 3 | 35.3565 | 70.3565 | 0 | 1.478 | 0 | -1.478 | -1.8555 | -0.40677 | -1.8555 | 0.40677
M70x2-int | 2 | 35.2625 | 70.2625 | 0 | 0.99 | 0 | -0.99 | -1.2513 | -0.27007 | -1.2513 | 0.27007
M70x1.5-int | 1.5 | 35.214 | 70.214 | 0 | 0.7425 | 0 | -0.7425 | -0.951 | -0.20006 | -0.951 | 0.20006
M72x6-int | 6 | 36.6205 | 72.6205 | 0 | 2.9291 | 0 | -2.9291 | -3.668 | -0.81137 | -3.668 | 0.81137
M72x4-int | 4 | 36.446 | 72.446 | 0 | 1.962 | 0 | -1.962 | -2.461 | -0.54115 | -2.461 | 0.54115
M72x3-int | 3 | 36.3565 | 72.3565 | 0 | 1.478 | 0 | -1.478 | -1.8555 | -0.40677 | -1.8555 | 0.40677
M72x2-int | 2 | 36.2625 | 72.2625 | 0 | 0.99 | 0 | -0.99 | -1.2513 | -0.27007 | -1.2513 | 0.27007
M72x1.5-int | 1.5 | 36.2145 | 72.2145 | 0 | 0.7425 | 0 | -0.7425 | -0.9515 | -0.20006 | -0.9515 | 0.20006
M72x1-int | 1 | 36.167 | 72.167 | 0 | 0.495 | 0 | -0.495 | -0.6495 | -0.13164 | -0.6495 | 0.13164
M75x6-int | 6 | 38.1205 | 75.6205 | 0 | 2.9291 | 0 | -2.9291 | -3.668 | -0.81137 | -3.668 | 0.81137
M75x4-int | 4 | 37.946 | 75.446 | 0 | 1.962 | 0 | -1.962 | -2.461 | -0.54115 | -2.461 | 0.54115
M75x3-int | 3 | 37.8565 | 75.3565 | 0 | 1.478 | 0 | -1.478 | -1.8555 | -0.40677 | -1.8555 | 0.40677
M75x2-int | 2 | 37.7625 | 75.2625 | 0 | 0.99 | 0 | -0.99 | -1.2513 | -0.27007 | -1.2513 | 0.27007
M75x1.5-int | 1.5 | 37.714 | 75.214 | 0 | 0.7425 | 0 | -0.7425 | -0.951 | -0.20006 | -0.951 | 0.20006
M76x6-int | 6 | 38.6205 | 76.6205 | 0 | 2.9291 | 0 | -2.9291 | -3.668 | -0.81137 | -3.668 | 0.81137
M76x4-int | 4 | 38.446 | 76.446 | 0 | 1.962 | 0 | -1.962 | -2.461 | -0.54115 | -2.461 | 0.54115
M76x3-int | 3 | 38.3565 | 76.3565 | 0 | 1.478 | 0 | -1.478 | -1.8555 | -0.40677 | -1.8555 | 0.40677
M76x2-int | 2 | 38.2625 | 76.2625 | 0 | 0.99 | 0 | -0.99 | -1.2513 | -0.27007 | -1.2513 | 0.27007
M76x1.5-int | 1.5 | 38.2145 | 76.2145 | 0 | 0.7425 | 0 | -0.7425 | -0.9515 | -0.20006 | -0.9515 | 0.20006
M76x1-int | 1 | 38.167 | 76.167 | 0 | 0.495 | 0 | -0.495 | -0.6495 | -0.13164 | -0.6495 | 0.13164
M78x2-int | 2 | 39.2625 | 78.2625 | 0 | 0.99 | 0 | -0.99 | -1.2513 | -0.27007 | -1.2513 | 0.27007
M80x6-int | 6 | 40.6205 | 80.6205 | 0 | 2.9291 | 0 | -2.9291 | -3.668 | -0.81137 | -3.668 | 0.81137
M80x4-int | 4 | 40.446 | 80.446 | 0 | 1.962 | 0 | -1.962 | -2.461 | -0.54115 | -2.461 | 0.54115
M80x3-int | 3 | 40.3565 | 80.3565 | 0 | 1.478 | 0 | -1.478 | -1.8555 | -0.40677 | -1.8555 | 0.40677
M80x2-int | 2 | 40.2625 | 80.2625 | 0 | 0.99 | 0 | -0.99 | -1.2513 | -0.27007 | -1.2513 | 0.27007
M80x1.5-int | 1.5 | 40.214 | 80.214 | 0 | 0.7425 | 0 | -0.7425 | -0.951 | -0.20006 | -0.951 | 0.20006
M80x1-int | 1 | 40.167 | 80.167 | 0 | 0.495 | 0 | -0.495 | -0.6495 | -0.13164 | -0.6495 | 0.13164
M82x2-int | 2 | 41.2625 | 82.2625 | 0 | 0.99 | 0 | -0.99 | -1.2513 | -0.27007 | -1.2513 | 0.27007
M85x6-int | 6 | 43.1205 | 85.6205 | 0 | 2.9291 | 0 | -2.9291 | -3.668 | -0.81137 | -3.668 | 0.81137
M85x4-int | 4 | 42.946 | 85.446 | 0 | 1.962 | 0 | -1.962 | -2.461 | -0.54115 | -2.461 | 0.54115
M85x3-int | 3 | 42.8565 | 85.3565 | 0 | 1.478 | 0 | -1.478 | -1.8555 | -0.40677 | -1.8555 | 0.40677
M85x2-int | 2 | 42.7625 | 85.2625 | 0 | 0.99 | 0 | -0.99 | -1.2513 | -0.27007 | -1.2513 | 0.27007
M85x1.5-int | 1.5 | 42.7145 | 85.2145 | 0 | 0.7425 | 0 | -0.7425 | -0.9515 | -0.20006 | -0.9515 | 0.20006
M90x6-int | 6 | 45.6205 | 90.6205 | 0 | 2.9291 | 0 | -2.9291 | -3.668 | -0.81137 | -3.668 | 0.81137
M90x4-int | 4 | 45.446 | 90.446 | 0 | 1.962 | 0 | -1.962 | -2.461 | -0.54115 | -2.461 | 0.54115
M90x3-int | 3 | 45.3565 | 90.3565 | 0 | 1.478 | 0 | -1.478 | -1.8555 | -0.40677 | -1.8555 | 0.40677
M90x2-int | 2 | 45.2625 | 90.2625 | 0 | 0.99 | 0 | -0.99 | -1.2513 | -0.27007 | -1.2513 | 0.27007
M90x1.5-int | 1.5 | 45.2145 | 90.2145 | 0 | 0.7425 | 0 | -0.7425 | -0.9515 | -0.20006 | -0.9515 | 0.20006
M95x6-int | 6 | 48.133 | 95.633 | 0 | 2.9327 | 0 | -2.9327 | -3.6805 | -0.80776 | -3.6805 | 0.80776
M95x4-int | 4 | 47.956 | 95.456 | 0 | 1.9649 | 0 | -1.9649 | -2.471 | -0.53826 | -2.471 | 0.53826
M95x3-int | 3 | 47.8665 | 95.3665 | 0 | 1.4809 | 0 | -1.4809 | -1.8655 | -0.40388 | -1.8655 | 0.40388
M95x2-int | 2 | 47.7695 | 95.2695 | 0 | 0.99 | 0 | -0.99 | -1.2583 | -0.26805 | -1.2583 | 0.26805
M95x1.5-int | 1.5 | 47.7265 | 95.2265 | 0 | 0.7425 | 0 | -0.7425 | -0.9635 | -0.1966 | -0.9635 | 0.1966
M100x6-int | 6 | 50.635 | 100.635 | 0 | 2.9338 | 0 | -2.9338 | -3.6825 | -0.80776 | -3.6825 | 0.80776
M100x4-int | 4 | 50.455 | 100.455 | 0 | 1.9643 | 0 | -1.9643 | -2.47 | -0.53826 | -2.47 | 0.53826
M100x3-int | 3 | 50.365 | 100.365 | 0 | 1.4801 | 0 | -1.4801 | -1.864 | -0.40388 | -1.864 | 0.40388
M100x2-int | 2 | 50.27 | 100.27 | 0 | 0.99 | 0 | -0.99 | -1.2588 | -0.26805 | -1.2588 | 0.26805
M100x1.5-int | 1.5 | 50.225 | 100.225 | 0 | 0.7425 | 0 | -0.7425 | -0.962 | -0.1966 | -0.962 | 0.1966
M105x6-int | 6 | 53.135 | 105.635 | 0 | 2.9347 | 0 | -2.9347 | -3.6825 | -0.80862 | -3.6825 | 0.80862
M105x4-int | 4 | 52.955 | 105.455 | 0 | 1.9642 | 0 | -1.9642 | -2.47 | -0.53812 | -2.47 | 0.53812
M105x3-int | 3 | 52.865 | 105.365 | 0 | 1.4803 | 0 | -1.4803 | -1.865 | -0.40359 | -1.865 | 0.40359
M105x2-int | 2 | 52.77 | 105.27 | 0 | 0.99 | 0 | -0.99 | -1.2575 | -0.26906 | -1.2575 | 0.26906
M105x1.5-int | 1.5 | 52.725 | 105.225 | 0 | 0.7425 | 0 | -0.7425 | -0.96 | -0.19746 | -0.96 | 0.19746
M110x6-int | 6 | 55.635 | 110.635 | 0 | 2.9347 | 0 | -2.9347 | -3.68 | -0.81007 | -3.68 | 0.81007
M110x4-int | 4 | 55.455 | 110.455 | 0 | 1.9642 | 0 | -1.9642 | -2.47 | -0.53812 | -2.47 | 0.53812
M110x3-int | 3 | 55.365 | 110.365 | 0 | 1.4803 | 0 | -1.4803 | -1.865 | -0.40359 | -1.865 | 0.40359
M110x2-int | 2 | 55.27 | 110.27 | 0 | 0.99 | 0 | -0.99 | -1.2575 | -0.26906 | -1.2575 | 0.26906
M110x1.5-int | 1.5 | 55.225 | 110.225 | 0 | 0.7425 | 0 | -0.7425 | -0.96 | -0.19746 | -0.96 | 0.19746
M115x6-int | 6 | 58.135 | 115.635 | 0 | 2.9347 | 0 | -2.9347 | -3.68 | -0.81007 | -3.68 | 0.81007
M115x4-int | 4 | 57.955 | 115.455 | 0 | 1.9642 | 0 | -1.9642 | -2.47 | -0.53812 | -2.47 | 0.53812
M115x3-int | 3 | 57.865 | 115.365 | 0 | 1.4803 | 0 | -1.4803 | -1.865 | -0.40359 | -1.865 | 0.40359
M115x2-int | 2 | 57.77 | 115.27 | 0 | 0.99 | 0 | -0.99 | -1.2575 | -0.26906 | -1.2575 | 0.26906
M115x1.5-int | 1.5 | 57.725 | 115.225 | 0 | 0.7425 | 0 | -0.7425 | -0.96 | -0.19746 | -0.96 | 0.19746
M120x6-int | 6 | 60.635 | 120.635 | 0 | 2.9347 | 0 | -2.9347 | -3.68 | -0.81007 | -3.68 | 0.81007
M120x4-int | 4 | 60.455 | 120.455 | 0 | 1.9642 | 0 | -1.9642 | -2.47 | -0.53812 | -2.47 | 0.53812
M120x3-int | 3 | 60.365 | 120.365 | 0 | 1.4803 | 0 | -1.4803 | -1.865 | -0.40359 | -1.865 | 0.40359
M120x2-int | 2 | 60.27 | 120.27 | 0 | 0.99 | 0 | -0.99 | -1.2575 | -0.26906 | -1.2575 | 0.26906
M120x1.5-int | 1.5 | 60.225 | 120.225 | 0 | 0.7425 | 0 | -0.7425 | -0.96 | -0.19746 | -0.96 | 0.19746
M125x8-int | 8 | 63.305 | 125.805 | 0 | 3.9009 | 0 | -3.9009 | -4.885 | -1.0806 | -4.885 | 1.0806
M125x6-int | 6 | 63.135 | 125.635 | 0 | 2.9347 | 0 | -2.9347 | -3.68 | -0.81007 | -3.68 | 0.81007
M125x4-int | 4 | 62.955 | 125.455 | 0 | 1.9642 | 0 | -1.9642 | -2.47 | -0.53812 | -2.47 | 0.53812
M125x3-int | 3 | 62.865 | 125.365 | 0 | 1.4803 | 0 | -1.4803 | -1.865 | -0.40359 | -1.865 | 0.40359
M125x2-int | 2 | 62.77 | 125.27 | 0 | 0.99 | 0 | -0.99 | -1.2575 | -0.26906 | -1.2575 | 0.26906
M125x1.5-int | 1.5 | 62.725 | 125.225 | 0 | 0.7425 | 0 | -0.7425 | -0.96 | -0.19746 | -0.96 | 0.19746
M130x8-int | 8 | 65.805 | 130.805 | 0 | 3.9009 | 0 | -3.9009 | -4.885 | -1.0806 | -4.885 | 1.0806
M130x6-int | 6 | 65.635 | 130.635 | 0 | 2.9347 | 0 | -2.9347 | -3.68 | -0.81007 | -3.68 | 0.81007
M130x4-int | 4 | 65.455 | 130.455 | 0 | 1.9642 | 0 | -1.9642 | -2.47 | -0.53812 | -2.47 | 0.53812
M130x3-int | 3 | 65.365 | 130.365 | 0 | 1.4803 | 0 | -1.4803 | -1.865 | -0.40359 | -1.865 | 0.40359
M130x2-int | 2 | 65.27 | 130.27 | 0 | 0.99 | 0 | -0.99 | -1.2575 | -0.26906 | -1.2575 | 0.26906
M130x1.5-int | 1.5 | 65.225 | 130.225 | 0 | 0.7425 | 0 | -0.7425 | -0.96 | -0.19746 | -0.96 | 0.19746
M135x6-int | 6 | 68.135 | 135.635 | 0 | 2.9347 | 0 | -2.9347 | -3.68 | -0.81007 | -3.68 | 0.81007
M135x4-int | 4 | 67.955 | 135.455 | 0 | 1.9642 | 0 | -1.9642 | -2.47 | -0.53812 | -2.47 | 0.53812
M135x3-int | 3 | 67.865 | 135.365 | 0 | 1.4803 | 0 | -1.4803 | -1.865 | -0.40359 | -1.865 | 0.40359
M135x2-int | 2 | 67.77 | 135.27 | 0 | 0.99 | 0 | -0.99 | -1.2575 | -0.26906 | -1.2575 | 0.26906
M135x1.5-int | 1.5 | 67.725 | 135.225 | 0 | 0.7425 | 0 | -0.7425 | -0.96 | -0.19746 | -0.96 | 0.19746
M140x8-int | 8 | 70.805 | 140.805 | 0 | 3.9009 | 0 | -3.9009 | -4.885 | -1.0806 | -4.885 | 1.0806
M140x6-int | 6 | 70.635 | 140.635 | 0 | 2.9347 | 0 | -2.9347 | -3.68 | -0.81007 | -3.68 | 0.81007
M140x4-int | 4 | 70.455 | 140.455 | 0 | 1.9642 | 0 | -1.9642 | -2.47 | -0.53812 | -2.47 | 0.53812
M140x3-int | 3 | 70.365 | 140.365 | 0 | 1.4803 | 0 | -1.4803 | -1.865 | -0.40359 | -1.865 | 0.40359
M140x2-int | 2 | 70.27 | 140.27 | 0 | 0.99 | 0 | -0.99 | -1.2575 | -0.26906 | -1.2575 | 0.26906
M140x1.5-int | 1.5 | 70.225 | 140.225 | 0 | 0.7425 | 0 | -0.7425 | -0.96 | -0.19746 | -0.96 | 0.19746
M145x6-int | 6 | 73.135 | 145.635 | 0 | 2.9347 | 0 | -2.9347 | -3.68 | -0.81007 | -3.68 | 0.81007
M145x4-int | 4 | 72.955 | 145.455 | 0 | 1.9642 | 0 | -1.9642 | -2.47 | -0.53812 | -2.47 | 0.53812
M145x3-int | 3 | 72.865 | 145.365 | 0 | 1.4803 | 0 | -1.4803 | -1.865 | -0.40359 | -1.865 | 0.40359
M145x2-int | 2 | 72.77 | 145.27 | 0 | 0.99 | 0 | -0.99 | -1.2575 | -0.26906 | -1.2575 | 0.26906
M145x1.5-int | 1.5 | 72.725 | 145.225 | 0 | 0.7425 | 0 | -0.7425 | -0.96 | -0.19746 | -0.96 | 0.19746
M150x8-int | 8 | 75.805 | 150.805 | 0 | 3.9009 | 0 | -3.9009 | -4.885 | -1.0806 | -4.885 | 1.0806
M150x6-int | 6 | 75.635 | 150.635 | 0 | 2.9347 | 0 | -2.9347 | -3.68 | -0.81007 | -3.68 | 0.81007
M150x4-int | 4 | 75.455 | 150.455 | 0 | 1.9642 | 0 | -1.9642 | -2.47 | -0.53812 | -2.47 | 0.53812
M150x3-int | 3 | 75.365 | 150.365 | 0 | 1.4803 | 0 | -1.4803 | -1.865 | -0.40359 | -1.865 | 0.40359
M150x2-int | 2 | 75.27 | 150.27 | 0 | 0.99 | 0 | -0.99 | -1.2575 | -0.26906 | -1.2575 | 0.26906
M150x1.5-int | 1.5 | 75.225 | 150.225 | 0 | 0.7425 | 0 | -0.7425 | -0.96 | -0.19746 | -0.96 | 0.19746
M155x6-int | 6 | 78.135 | 155.635 | 0 | 2.9347 | 0 | -2.9347 | -3.68 | -0.81007 | -3.68 | 0.81007
M155x4-int | 4 | 77.955 | 155.455 | 0 | 1.9642 | 0 | -1.9642 | -2.47 | -0.53812 | -2.47 | 0.53812
M155x3-int | 3 | 77.865 | 155.365 | 0 | 1.4803 | 0 | -1.4803 | -1.865 | -0.40359 | -1.865 | 0.40359
M155x2-int | 2 | 77.77 | 155.27 | 0 | 0.99 | 0 | -0.99 | -1.2575 | -0.26906 | -1.2575 | 0.26906
M160x8-int | 8 | 80.805 | 160.805 | 0 | 3.9009 | 0 | -3.9009 | -4.885 | -1.0806 | -4.885 | 1.0806
M160x6-int | 6 | 80.635 | 160.635 | 0 | 2.9347 | 0 | -2.9347 | -3.68 | -0.81007 | -3.68 | 0.81007
M160x4-int | 4 | 80.455 | 160.455 | 0 | 1.9642 | 0 | -1.9642 | -2.47 | -0.53812 | -2.47 | 0.53812
M160x3-int | 3 | 80.365 | 160.365 | 0 | 1.4803 | 0 | -1.4803 | -1.865 | -0.40359 | -1.865 | 0.40359
M160x2-int | 2 | 80.27 | 160.27 | 0 | 0.99 | 0 | -0.99 | -1.2575 | -0.26906 | -1.2575 | 0.26906
M165x6-int | 6 | 83.135 | 165.635 | 0 | 2.9347 | 0 | -2.9347 | -3.68 | -0.81007 | -3.68 | 0.81007
M165x4-int | 4 | 82.955 | 165.455 | 0 | 1.9642 | 0 | -1.9642 | -2.47 | -0.53812 | -2.47 | 0.53812
M165x3-int | 3 | 82.865 | 165.365 | 0 | 1.4803 | 0 | -1.4803 | -1.865 | -0.40359 | -1.865 | 0.40359
M165x2-int | 2 | 82.77 | 165.27 | 0 | 0.99 | 0 | -0.99 | -1.2575 | -0.26906 | -1.2575 | 0.26906
M170x8-int | 8 | 85.805 | 170.805 | 0 | 3.9009 | 0 | -3.9009 | -4.885 | -1.0806 | -4.885 | 1.0806
M170x6-int | 6 | 85.635 | 170.635 | 0 | 2.9347 | 0 | -2.9347 | -3.68 | -0.81007 | -3.68 | 0.81007
M170x4-int | 4 | 85.455 | 170.455 | 0 | 1.9642 | 0 | -1.9642 | -2.47 | -0.53812 | -2.47 | 0.53812
M170x3-int | 3 | 85.365 | 170.365 | 0 | 1.4803 | 0 | -1.4803 | -1.865 | -0.40359 | -1.865 | 0.40359
M170x2-int | 2 | 85.27 | 170.27 | 0 | 0.99 | 0 | -0.99 | -1.2575 | -0.26906 | -1.2575 | 0.26906
M175x6-int | 6 | 88.135 | 175.635 | 0 | 2.9347 | 0 | -2.9347 | -3.68 | -0.81007 | -3.68 | 0.81007
M175x4-int | 4 | 87.955 | 175.455 | 0 | 1.9642 | 0 | -1.9642 | -2.47 | -0.53812 | -2.47 | 0.53812
M175x3-int | 3 | 87.865 | 175.365 | 0 | 1.4803 | 0 | -1.4803 | -1.865 | -0.40359 | -1.865 | 0.40359
M175x2-int | 2 | 87.77 | 175.27 | 0 | 0.99 | 0 | -0.99 | -1.2575 | -0.26906 | -1.2575 | 0.26906
M180x8-int | 8 | 90.805 | 180.805 | 0 | 3.9009 | 0 | -3.9009 | -4.885 | -1.0806 | -4.885 | 1.0806
M180x6-int | 6 | 90.635 | 180.635 | 0 | 2.9347 | 0 | -2.9347 | -3.68 | -0.81007 | -3.68 | 0.81007
M180x4-int | 4 | 90.455 | 180.455 | 0 | 1.9642 | 0 | -1.9642 | -2.47 | -0.53812 | -2.47 | 0.53812
M180x3-int | 3 | 90.365 | 180.365 | 0 | 1.4803 | 0 | -1.4803 | -1.865 | -0.40359 | -1.865 | 0.40359
M180x2-int | 2 | 90.27 | 180.27 | 0 | 0.99 | 0 | -0.99 | -1.2575 | -0.26906 | -1.2575 | 0.26906
M185x6-int | 6 | 93.145 | 185.645 | 0 | 2.9362 | 0 | -2.9362 | -3.69 | -0.80574 | -3.69 | 0.80574
M185x4-int | 4 | 92.975 | 185.475 | 0 | 1.9699 | 0 | -1.9699 | -2.49 | -0.53235 | -2.49 | 0.53235
M185x3-int | 3 | 92.885 | 185.385 | 0 | 1.485 | 0 | -1.485 | -1.885 | -0.39782 | -1.885 | 0.39782
M185x2-int | 2 | 92.785 | 185.285 | 0 | 0.99 | 0 | -0.99 | -1.2725 | -0.26473 | -1.2725 | 0.26473
M190x8-int | 8 | 95.815 | 190.815 | 0 | 3.9024 | 0 | -3.9024 | -4.895 | -1.0762 | -4.895 | 1.0762
M190x6-int | 6 | 95.645 | 190.645 | 0 | 2.9362 | 0 | -2.9362 | -3.69 | -0.80574 | -3.69 | 0.80574
M190x4-int | 4 | 95.475 | 190.475 | 0 | 1.9699 | 0 | -1.9699 | -2.49 | -0.53235 | -2.49 | 0.53235
M190x3-int | 3 | 95.385 | 190.385 | 0 | 1.485 | 0 | -1.485 | -1.885 | -0.39782 | -1.885 | 0.39782
M190x2-int | 2 | 95.285 | 190.285 | 0 | 0.99 | 0 | -0.99 | -1.2725 | -0.26473 | -1.2725 | 0.26473
M195x6-int | 6 | 98.145 | 195.645 | 0 | 2.9362 | 0 | -2.9362 | -3.69 | -0.80574 | -3.69 | 0.80574
M195x4-int | 4 | 97.975 | 195.475 | 0 | 1.9699 | 0 | -1.9699 | -2.49 | -0.53235 | -2.49 | 0.53235
M195x3-int | 3 | 97.885 | 195.385 | 0 | 1.485 | 0 | -1.485 | -1.885 | -0.39782 | -1.885 | 0.39782
M195x2-int | 2 | 97.785 | 195.285 | 0 | 0.99 | 0 | -0.99 | -1.2725 | -0.26473 | -1.2725 | 0.26473
M200x8-int | 8 | 100.815 | 200.815 | 0 | 3.9024 | 0 | -3.9024 | -4.895 | -1.0762 | -4.895 | 1.0762
M200x6-int | 6 | 100.645 | 200.645 | 0 | 2.9362 | 0 | -2.9362 | -3.69 | -0.80574 | -3.69 | 0.80574
M200x4-int | 4 | 100.475 | 200.475 | 0 | 1.9699 | 0 | -1.9699 | -2.49 | -0.53235 | -2.49 | 0.53235
M200x3-int | 3 | 100.385 | 200.385 | 0 | 1.485 | 0 | -1.485 | -1.885 | -0.39782 | -1.885 | 0.39782
M200x2-int | 2 | 100.285 | 200.285 | 0 | 0.99 | 0 | -0.99 | -1.2725 | -0.26473 | -1.2725 | 0.26473
M205x6-int | 6 | 103.145 | 205.645 | 0 | 2.9362 | 0 | -2.9362 | -3.69 | -0.80574 | -3.69 | 0.80574
M205x4-int | 4 | 102.975 | 205.475 | 0 | 1.9699 | 0 | -1.9699 | -2.49 | -0.53235 | -2.49 | 0.53235
M205x3-int | 3 | 102.885 | 205.385 | 0 | 1.485 | 0 | -1.485 | -1.885 | -0.39782 | -1.885 | 0.39782
M205x2-int | 2 | 102.785 | 205.285 | 0 | 0.99 | 0 | -0.99 | -1.2725 | -0.26473 | -1.2725 | 0.26473
M210x8-int | 8 | 105.815 | 210.815 | 0 | 3.9024 | 0 | -3.9024 | -4.895 | -1.0762 | -4.895 | 1.0762
M210x6-int | 6 | 105.645 | 210.645 | 0 | 2.9362 | 0 | -2.9362 | -3.69 | -0.80574 | -3.69 | 0.80574
M210x4-int | 4 | 105.475 | 210.475 | 0 | 1.9699 | 0 | -1.9699 | -2.49 | -0.53235 | -2.49 | 0.53235
M210x3-int | 3 | 105.385 | 210.385 | 0 | 1.485 | 0 | -1.485 | -1.885 | -0.39782 | -1.885 | 0.39782
M210x2-int | 2 | 105.285 | 210.285 | 0 | 0.99 | 0 | -0.99 | -1.2725 | -0.26473 | -1.2725 | 0.26473
M215x6-int | 6 | 108.145 | 215.645 | 0 | 2.9362 | 0 | -2.9362 | -3.69 | -0.80574 | -3.69 | 0.80574
M215x4-int | 4 | 107.975 | 215.475 | 0 | 1.9699 | 0 | -1.9699 | -2.49 | -0.53235 | -2.49 | 0.53235
M215x3-int | 3 | 107.885 | 215.385 | 0 | 1.485 | 0 | -1.485 | -1.885 | -0.39782 | -1.885 | 0.39782
M220x8-int | 8 | 110.815 | 220.815 | 0 | 3.9024 | 0 | -3.9024 | -4.895 | -1.0762 | -4.895 | 1.0762
M220x6-int | 6 | 110.645 | 220.645 | 0 | 2.9362 | 0 | -2.9362 | -3.69 | -0.80574 | -3.69 | 0.80574
M220x4-int | 4 | 110.475 | 220.475 | 0 | 1.9699 | 0 | -1.9699 | -2.49 | -0.53235 | -2.49 | 0.53235
M220x3-int | 3 | 110.385 | 220.385 | 0 | 1.485 | 0 | -1.485 | -1.885 | -0.39782 | -1.885 | 0.39782
M220x2-int | 2 | 110.285 | 220.285 | 0 | 0.99 | 0 | -0.99 | -1.2725 | -0.26473 | -1.2725 | 0.26473
M225x6-int | 6 | 113.145 | 225.645 | 0 | 2.9362 | 0 | -2.9362 | -3.69 | -0.80574 | -3.69 | 0.80574
M225x4-int | 4 | 112.975 | 225.475 | 0 | 1.9699 | 0 | -1.9699 | -2.49 | -0.53235 | -2.49 | 0.53235
M225x3-int | 3 | 112.885 | 225.385 | 0 | 1.485 | 0 | -1.485 | -1.885 | -0.39782 | -1.885 | 0.39782
M225x2-int | 2 | 112.785 | 225.285 | 0 | 0.99 | 0 | -0.99 | -1.2725 | -0.26473 | -1.2725 | 0.26473
M230x6-int | 6 | 115.645 | 230.645 | 0 | 2.9362 | 0 | -2.9362 | -3.69 | -0.80574 | -3.69 | 0.80574
M230x4-int | 4 | 115.475 | 230.475 | 0 | 1.9699 | 0 | -1.9699 | -2.49 | -0.53235 | -2.49 | 0.53235
M230x3-int | 3 | 115.385 | 230.385 | 0 | 1.485 | 0 | -1.485 | -1.885 | -0.39782 | -1.885 | 0.39782
M230x2-int | 2 | 115.285 | 230.285 | 0 | 0.99 | 0 | -0.99 | -1.2725 | -0.26473 | -1.2725 | 0.26473
M235x6-int | 6 | 118.17 | 235.67 | 0 | 2.9434 | 0 | -2.9434 | -3.715 | -0.79852 | -3.715 | 0.79852
M235x4-int | 4 | 117.975 | 235.475 | 0 | 1.9699 | 0 | -1.9699 | -2.49 | -0.53235 | -2.49 | 0.53235
M235x3-int | 3 | 117.885 | 235.385 | 0 | 1.485 | 0 | -1.485 | -1.885 | -0.39782 | -1.885 | 0.39782
M240x8-int | 8 | 120.815 | 240.815 | 0 | 3.9024 | 0 | -3.9024 | -4.895 | -1.0762 | -4.895 | 1.0762
M240x6-int | 6 | 120.645 | 240.645 | 0 | 2.9362 | 0 | -2.9362 | -3.69 | -0.80574 | -3.69 | 0.80574
M240x4-int | 4 | 120.475 | 240.475 | 0 | 1.9699 | 0 | -1.9699 | -2.49 | -0.53235 | -2.49 | 0.53235
M240x3-int | 3 | 120.385 | 240.385 | 0 | 1.485 | 0 | -1.485 | -1.885 | -0.39782 | -1.885 | 0.39782
M240x2-int | 2 | 120.285 | 240.285 | 0 | 0.99 | 0 | -0.99 | -1.2725 | -0.26473 | -1.2725 | 0.26473
M245x6-int | 6 | 123.145 | 245.645 | 0 | 2.9362 | 0 | -2.9362 | -3.69 | -0.80574 | -3.69 | 0.80574
M245x4-int | 4 | 122.975 | 245.475 | 0 | 1.9699 | 0 | -1.9699 | -2.49 | -0.53235 | -2.49 | 0.53235
M245x3-int | 3 | 122.885 | 245.385 | 0 | 1.485 | 0 | -1.485 | -1.885 | -0.39782 | -1.885 | 0.39782
M245x2-int | 2 | 122.785 | 245.285 | 0 | 0.99 | 0 | -0.99 | -1.2725 | -0.26473 | -1.2725 | 0.26473
M250x8-int | 8 | 125.815 | 250.815 | 0 | 3.9024 | 0 | -3.9024 | -4.895 | -1.0762 | -4.895 | 1.0762
M250x6-int | 6 | 125.645 | 250.645 | 0 | 2.9362 | 0 | -2.9362 | -3.69 | -0.80574 | -3.69 | 0.80574
M250x4-int | 4 | 125.475 | 250.475 | 0 | 1.9699 | 0 | -1.9699 | -2.49 | -0.53235 | -2.49 | 0.53235
M250x3-int | 3 | 125.385 | 250.385 | 0 | 1.485 | 0 | -1.485 | -1.885 | -0.39782 | -1.885 | 0.39782
M250x2-int | 2 | 125.285 | 250.285 | 0 | 0.99 | 0 | -0.99 | -1.2725 | -0.26473 | -1.2725 | 0.26473
M255x6-int | 6 | 128.17 | 255.67 | 0 | 2.9434 | 0 | -2.9434 | -3.715 | -0.79852 | -3.715 | 0.79852
M255x4-int | 4 | 127.975 | 255.475 | 0 | 1.9699 | 0 | -1.9699 | -2.49 | -0.53235 | -2.49 | 0.53235
M255x3-int | 3 | 127.885 | 255.385 | 0 | 1.485 | 0 | -1.485 | -1.885 | -0.39782 | -1.885 | 0.39782
M260x8-int | 8 | 130.815 | 260.815 | 0 | 3.9024 | 0 | -3.9024 | -4.895 | -1.0762 | -4.895 | 1.0762
M260x6-int | 6 | 130.645 | 260.645 | 0 | 2.9362 | 0 | -2.9362 | -3.69 | -0.80574 | -3.69 | 0.80574
M260x4-int | 4 | 130.475 | 260.475 | 0 | 1.9699 | 0 | -1.9699 | -2.49 | -0.53235 | -2.49 | 0.53235
M260x3-int | 3 | 130.385 | 260.385 | 0 | 1.485 | 0 | -1.485 | -1.885 | -0.39782 | -1.885 | 0.39782
M265x6-int | 6 | 133.145 | 265.645 | 0 | 2.9362 | 0 | -2.9362 | -3.69 | -0.80574 | -3.69 | 0.80574
M265x4-int | 4 | 132.975 | 265.475 | 0 | 1.9699 | 0 | -1.9699 | -2.49 | -0.53235 | -2.49 | 0.53235
M265x3-int | 3 | 132.885 | 265.385 | 0 | 1.485 | 0 | -1.485 | -1.885 | -0.39782 | -1.885 | 0.39782
M270x6-int | 6 | 135.645 | 270.645 | 0 | 2.9362 | 0 | -2.9362 | -3.69 | -0.80574 | -3.69 | 0.80574
M270x4-int | 4 | 135.475 | 270.475 | 0 | 1.9699 | 0 | -1.9699 | -2.49 | -0.53235 | -2.49 | 0.53235
M270x3-int | 3 | 135.385 | 270.385 | 0 | 1.485 | 0 | -1.485 | -1.885 | -0.39782 | -1.885 | 0.39782
M275x6-int | 6 | 138.145 | 275.645 | 0 | 2.9362 | 0 | -2.9362 | -3.69 | -0.80574 | -3.69 | 0.80574
M275x4-int | 4 | 137.975 | 275.475 | 0 | 1.9699 | 0 | -1.9699 | -2.49 | -0.53235 | -2.49 | 0.53235
M275x3-int | 3 | 137.885 | 275.385 | 0 | 1.485 | 0 | -1.485 | -1.885 | -0.39782 | -1.885 | 0.39782
M280x8-int | 8 | 140.815 | 280.815 | 0 | 3.9024 | 0 | -3.9024 | -4.895 | -1.0762 | -4.895 | 1.0762
M280x6-int | 6 | 140.645 | 280.645 | 0 | 2.9362 | 0 | -2.9362 | -3.69 | -0.80574 | -3.69 | 0.80574
M280x4-int | 4 | 140.475 | 280.475 | 0 | 1.9699 | 0 | -1.9699 | -2.49 | -0.53235 | -2.49 | 0.53235
M280x3-int | 3 | 140.385 | 280.385 | 0 | 1.485 | 0 | -1.485 | -1.885 | -0.39782 | -1.885 | 0.39782
M285x6-int | 6 | 143.145 | 285.645 | 0 | 2.9362 | 0 | -2.9362 | -3.69 | -0.80574 | -3.69 | 0.80574
M285x4-int | 4 | 142.975 | 285.475 | 0 | 1.9699 | 0 | -1.9699 | -2.49 | -0.53235 | -2.49 | 0.53235
M285x3-int | 3 | 142.885 | 285.385 | 0 | 1.485 | 0 | -1.485 | -1.885 | -0.39782 | -1.885 | 0.39782
M290x6-int | 6 | 145.645 | 290.645 | 0 | 2.9362 | 0 | -2.9362 | -3.69 | -0.80574 | -3.69 | 0.80574
M290x4-int | 4 | 145.475 | 290.475 | 0 | 1.9699 | 0 | -1.9699 | -2.49 | -0.53235 | -2.49 | 0.53235
M290x3-int | 3 | 145.385 | 290.385 | 0 | 1.485 | 0 | -1.485 | -1.885 | -0.39782 | -1.885 | 0.39782
M295x6-int | 6 | 148.145 | 295.645 | 0 | 2.9362 | 0 | -2.9362 | -3.69 | -0.80574 | -3.69 | 0.80574
M295x4-int | 4 | 147.975 | 295.475 | 0 | 1.9699 | 0 | -1.9699 | -2.49 | -0.53235 | -2.49 | 0.53235
M295x3-int | 3 | 147.885 | 295.385 | 0 | 1.485 | 0 | -1.485 | -1.885 | -0.39782 | -1.885 | 0.39782
M300x8-int | 8 | 150.815 | 300.815 | 0 | 3.9024 | 0 | -3.9024 | -4.895 | -1.0762 | -4.895 | 1.0762
M300x6-int | 6 | 150.645 | 300.645 | 0 | 2.9362 | 0 | -2.9362 | -3.69 | -0.80574 | -3.69 | 0.80574
M300x4-int | 4 | 150.475 | 300.475 | 0 | 1.9699 | 0 | -1.9699 | -2.49 | -0.53235 | -2.49 | 0.53235
M300x3-int | 3 | 150.385 | 300.385 | 0 | 1.485 | 0 | -1.485 | -1.885 | -0.39782 | -1.885 | 0.39782
M310x6-int | 6 | 155.645 | 310.645 | 0 | 2.9362 | 0 | -2.9362 | -3.69 | -0.80574 | -3.69 | 0.80574
M310x4-int | 4 | 155.475 | 310.475 | 0 | 1.9699 | 0 | -1.9699 | -2.49 | -0.53235 | -2.49 | 0.53235
M320x6-int | 6 | 160.645 | 320.645 | 0 | 2.9362 | 0 | -2.9362 | -3.69 | -0.80574 | -3.69 | 0.80574
M320x4-int | 4 | 160.475 | 320.475 | 0 | 1.9699 | 0 | -1.9699 | -2.49 | -0.53235 | -2.49 | 0.53235
M330x6-int | 6 | 165.645 | 330.645 | 0 | 2.9362 | 0 | -2.9362 | -3.69 | -0.80574 | -3.69 | 0.80574
M330x4-int | 4 | 165.475 | 330.475 | 0 | 1.9699 | 0 | -1.9699 | -2.49 | -0.53235 | -2.49 | 0.53235
M340x6-int | 6 | 170.645 | 340.645 | 0 | 2.9362 | 0 | -2.9362 | -3.69 | -0.80574 | -3.69 | 0.80574
M340x4-int | 4 | 170.475 | 340.475 | 0 | 1.9699 | 0 | -1.9699 | -2.49 | -0.53235 | -2.49 | 0.53235
M350x6-int | 6 | 175.645 | 350.645 | 0 | 2.9362 | 0 | -2.9362 | -3.69 | -0.80574 | -3.69 | 0.80574
M350x4-int | 4 | 175.475 | 350.475 | 0 | 1.9699 | 0 | -1.9699 | -2.49 | -0.53235 | -2.49 | 0.53235
M360x6-int | 6 | 180.67 | 360.67 | 0 | 2.9434 | 0 | -2.9434 | -3.715 | -0.79852 | -3.715 | 0.79852
M360x4-int | 4 | 180.49 | 360.49 | 0 | 1.9757 | 0 | -1.9757 | -2.505 | -0.52946 | -2.505 | 0.52946
M370x6-int | 6 | 185.67 | 370.67 | 0 | 2.9434 | 0 | -2.9434 | -3.715 | -0.79852 | -3.715 | 0.79852
M370x4-int | 4 | 185.49 | 370.49 | 0 | 1.9757 | 0 | -1.9757 | -2.505 | -0.52946 | -2.505 | 0.52946
M380x6-int | 6 | 190.67 | 380.67 | 0 | 2.9434 | 0 | -2.9434 | -3.715 | -0.79852 | -3.715 | 0.79852
M380x4-int | 4 | 190.49 | 380.49 | 0 | 1.9757 | 0 | -1.9757 | -2.505 | -0.52946 | -2.505 | 0.52946
M390x6-int | 6 | 195.67 | 390.67 | 0 | 2.9434 | 0 | -2.9434 | -3.715 | -0.79852 | -3.715 | 0.79852
M390x4-int | 4 | 195.49 | 390.49 | 0 | 1.9757 | 0 | -1.9757 | -2.505 | -0.52946 | -2.505 | 0.52946
M400x6-int | 6 | 200.67 | 400.67 | 0 | 2.9434 | 0 | -2.9434 | -3.715 | -0.79852 | -3.715 | 0.79852
M400x4-int | 4 | 200.49 | 400.49 | 0 | 1.9757 | 0 | -1.9757 | -2.505 | -0.52946 | -2.505 | 0.52946
M410x6-int | 6 | 205.67 | 410.67 | 0 | 2.9434 | 0 | -2.9434 | -3.715 | -0.79852 | -3.715 | 0.79852
M420x6-int | 6 | 210.67 | 420.67 | 0 | 2.9434 | 0 | -2.9434 | -3.715 | -0.79852 | -3.715 | 0.79852
M430x6-int | 6 | 215.67 | 430.67 | 0 | 2.9434 | 0 | -2.9434 | -3.715 | -0.79852 | -3.715 | 0.79852
M440x6-int | 6 | 220.67 | 440.67 | 0 | 2.9434 | 0 | -2.9434 | -3.715 | -0.79852 | -3.715 | 0.79852
M450x6-int | 6 | 225.67 | 450.67 | 0 | 2.9434 | 0 | -2.9434 | -3.715 | -0.79852 | -3.715 | 0.79852
M460x6-int | 6 | 230.67 | 460.67 | 0 | 2.9434 | 0 | -2.9434 | -3.715 | -0.79852 | -3.715 | 0.79852
M470x6-int | 6 | 235.67 | 470.67 | 0 | 2.9434 | 0 | -2.9434 | -3.715 | -0.79852 | -3.715 | 0.79852
M480x6-int | 6 | 240.67 | 480.67 | 0 | 2.9434 | 0 | -2.9434 | -3.715 | -0.79852 | -3.715 | 0.79852
M490x6-int | 6 | 245.67 | 490.67 | 0 | 2.9434 | 0 | -2.9434 | -3.715 | -0.79852 | -3.715 | 0.79852
M500x6-int | 6 | 250.67 | 500.67 | 0 | 2.9434 | 0 | -2.9434 | -3.715 | -0.79852 | -3.715 | 0.79852
M510x6-int | 6 | 255.67 | 510.67 | 0 | 2.9434 | 0 | -2.9434 | -3.715 | -0.79852 | -3.715 | 0.79852
M520x6-int | 6 | 260.67 | 520.67 | 0 | 2.9434 | 0 | -2.9434 | -3.715 | -0.79852 | -3.715 | 0.79852
M530x6-int | 6 | 265.67 | 530.67 | 0 | 2.9434 | 0 | -2.9434 | -3.715 | -0.79852 | -3.715 | 0.79852
M540x6-int | 6 | 270.67 | 540.67 | 0 | 2.9434 | 0 | -2.9434 | -3.715 | -0.79852 | -3.715 | 0.79852
M550x6-int | 6 | 275.67 | 550.67 | 0 | 2.9434 | 0 | -2.9434 | -3.715 | -0.79852 | -3.715 | 0.79852
M560x6-int | 6 | 280.67 | 560.67 | 0 | 2.9434 | 0 | -2.9434 | -3.715 | -0.79852 | -3.715 | 0.79852
M570x6-int | 6 | 285.67 | 570.67 | 0 | 2.9434 | 0 | -2.9434 | -3.715 | -0.79852 | -3.715 | 0.79852
M580x6-int | 6 | 290.67 | 580.67 | 0 | 2.9434 | 0 | -2.9434 | -3.715 | -0.79852 | -3.715 | 0.79852
M590x6-int | 6 | 295.67 | 590.67 | 0 | 2.9434 | 0 | -2.9434 | -3.715 | -0.79852 | -3.715 | 0.79852
M600x6-int | 6 | 300.67 | 600.67 | 0 | 2.9434 | 0 | -2.9434 | -3.715 | -0.79852 | -3.715 | 0.79852
http://imajeenyus.com/mechanical/20120508_bottle_top_threads/28mm-ISBT-PCO-1881-Finish-3784253-17.pdf

## meta
Name | Value | Unit
deg | 0.017453 | rad
phi | 0.95993 | deg
phiM | 1.0472 | rad